## Operating Specs
Operating specifications for the flyback converter
Christophe Basso - Rev. 0.0
Vout | 5 | V | Output voltage
Vin | 4 | V | Min. input voltage
Iout | 2 | A | Output current
Lp | 5 | µH | Primary inductance
N | 1.2 |  | 1:N turns ratio
Vf | 0.1 | V | Rectifier drop
Ri | 20 | mΩ | Sense resistor
Cout | 940 | µF | Output capacitor
rC | 17 | mΩ | ESR
Fsw | 100 | kHz | Operating frequency
| 11004.2262 | V/s | Recommended external ramp
Se | 10000 | V/s | Selected compensation ramp
Mode | CCM | 2 | CCM or DCM
D | 51.5152 | % | duty ratio
fz2 | 25.2177 | kHz | RHP zero
fz1 | 9.9596 | kHz | Zero
fp | 132.7674 | Hz | Pole
G0 | 6.6363 | dB | Dc gain
mc | 1.625 |  | Slope compensation
Qp | 1.1057 |  | Subharmonic peaking
fc | 6.3044 | kHz | recommended max. fc
fc | 5 | kHz | selected fc
PM | 60 | ° | phase margin
Gfc | -23.7761 | dB | Magnitude at fc
PS | -78.2556 | ° | Phase at fc

## Type 2 TL431
Type 2 Compensator Design Sheet - TL431
Christophe Basso - Rev. 0.0
2020-05-20
fc | 5000 | Hz | Crossover frequency |  |  | inputs |  |  | Bias current | 1 | mA
Gfc | -23.7761 | dB | Magnitude at fc |  |  | intermediate results |  |  | Vref | 2.5 | V
PS | -78.2556 | ° | Phase at fc |  |  | final values |  |  | Rlower | 2.5 | kΩ
PM | 60 | ° | Phase margin goal
Gain | 15.4456 |  | Compensation gain
Boost | 48.2556 | ° | Phase boost
k | 2.6226 |  | k factor
Rpullup | 5 | kΩ | fz | 1906.537 | Hz | Vdd | 5 | V | Internal to IC
RLED | 258.973 | Ω | fp | 13112.78 | Hz | Vce,sat | 0.2 | V | Opto dependent
CTR | 0.8 |  | G0 | 23.7761 | dB | Vf | 1 | V | LED drop
C1 | 33.3914 | nF |  |  |  | Rbias | 10 | kΩ | If no bias, set to 1000
R1 | 2.5 | kΩ |  |  |  | Ibias | 0.1 | mA
Ctot | 2.4275 | nF |  |  |  | VTLmin | 2.5 | V | Min. operating bias
Copto | 2 | nF |  |  |  | RLED,max | 1153.8462 | Ω | check RLED
C2 | 0.42748 | nF

## Type 2 Op-Amp
Type 2 Compensator Design Sheet - Operational Amplifier
Christophe Basso - Rev. 0.0 | [5 empty] | inputs
2020-05-20 | [5 empty] | intermediate results
final values
fc | 5000 | Hz | Crossover frequency
Gfc | -23.7761 | dB | Magnitude at fc
PS | -78.2556 | ° | Phase at fc
PM | 60 | ° | Phase margin goal
Gain | 15.4456 |  | Compensation gain
Boost | 48.2556 | ° | Phase boost
k | 2.6226 |  | k factor
Divider network
ib | 1 | mA | divider bias current
Rlower | 2.5 | kΩ
R1 | 2.5 | kΩ | fz | 1906.537 | Hz
R2 | 38.6141 | kΩ | fp | 13112.78 | Hz
C1 | 2.1619 | nF | G0 | 23.7761 | dB
C2 | 314.3256 | pF

## Loop Gain
-11.4262
114.2112

## LGsheet (hidden)
CCM
| Freq | Mag | Phase
| 10 | 75.9929 | 85.9739
| 10.2329 | 75.7917 | 85.8805
| 10.4713 | 75.5905 | 85.785
| 10.7152 | 75.3892 | 85.6872
| 10.9648 | 75.1879 | 85.5873
| 11.2202 | 74.9866 | 85.485
| 11.4815 | 74.7851 | 85.3804
| 11.749 | 74.5836 | 85.2734
| 12.0226 | 74.382 | 85.1639
| 12.3027 | 74.1804 | 85.0519
| 12.5893 | 73.9786 | 84.9374
| 12.8825 | 73.7768 | 84.8203
| 13.1826 | 73.5749 | 84.7004
| 13.4896 | 73.3729 | 84.5779
| 13.8038 | 73.1708 | 84.4525
| 14.1254 | 72.9687 | 84.3243
| 14.4544 | 72.7664 | 84.1932
| 14.7911 | 72.564 | 84.0591
| 15.1356 | 72.3615 | 83.922
| 15.4882 | 72.1589 | 83.7818
| 15.8489 | 71.9562 | 83.6384
| 16.2181 | 71.7533 | 83.4917
| 16.5959 | 71.5503 | 83.3418
| 16.9824 | 71.3472 | 83.1885
| 17.378 | 71.1439 | 83.0317
| 17.7828 | 70.9405 | 82.8714
| 18.197 | 70.7369 | 82.7075
| 18.6209 | 70.5331 | 82.54
| 19.0546 | 70.3292 | 82.3687
| 19.4984 | 70.1251 | 82.1936
| 19.9526 | 69.9208 | 82.0146
| 20.4174 | 69.7163 | 81.8316
| 20.893 | 69.5116 | 81.6446
| 21.3796 | 69.3067 | 81.4535
| 21.8776 | 69.1015 | 81.2581
| 22.3872 | 68.8962 | 81.0585
| 22.9087 | 68.6905 | 80.8545
| 23.4423 | 68.4846 | 80.646
| 23.9883 | 68.2785 | 80.433
| 24.5471 | 68.0721 | 80.2154
| 25.1189 | 67.8653 | 79.9931
| 25.704 | 67.6583 | 79.7659
| 26.3027 | 67.451 | 79.5339
| 26.9153 | 67.2433 | 79.297
| 27.5423 | 67.0352 | 79.055
| 28.1838 | 66.8269 | 78.8078
| 28.8403 | 66.6181 | 78.5555
| 29.5121 | 66.4089 | 78.2978
| 30.1995 | 66.1993 | 78.0348
| 30.903 | 65.9893 | 77.7663
| 31.6228 | 65.7789 | 77.4922
| 32.3594 | 65.568 | 77.2125
| 33.1131 | 65.3566 | 76.927
| 33.8844 | 65.1447 | 76.6358
| 34.6737 | 64.9322 | 76.3386
| 35.4813 | 64.7192 | 76.0356
| 36.3078 | 64.5057 | 75.7264
| 37.1535 | 64.2916 | 75.4112
| 38.0189 | 64.0768 | 75.0898
| 38.9045 | 63.8614 | 74.7621
| 39.8107 | 63.6453 | 74.4281
| 40.738 | 63.4286 | 74.0877
| 41.6869 | 63.2111 | 73.7408
| 42.658 | 62.9929 | 73.3875
| 43.6516 | 62.7739 | 73.0276
| 44.6684 | 62.554 | 72.6611
| 45.7088 | 62.3334 | 72.288
| 46.7735 | 62.1119 | 71.9081
| 47.863 | 61.8895 | 71.5216
| 48.9779 | 61.6661 | 71.1283
| 50.1187 | 61.4418 | 70.7282
| 51.2861 | 61.2165 | 70.3213
| 52.4807 | 60.9902 | 69.9077
| 53.7032 | 60.7627 | 69.4872
| 54.9541 | 60.5342 | 69.06
| 56.2341 | 60.3046 | 68.6259
| 57.544 | 60.0737 | 68.1852
| 58.8844 | 59.8417 | 67.7377
| 60.256 | 59.6084 | 67.2835
| 61.6595 | 59.3737 | 66.8227
| 63.0957 | 59.1378 | 66.3553
| 64.5654 | 58.9005 | 65.8814
| 66.0693 | 58.6618 | 65.4011
| 67.6083 | 58.4216 | 64.9145
| 69.1831 | 58.1799 | 64.4217
| 70.7946 | 57.9367 | 63.9227
| 72.4436 | 57.6919 | 63.4178
| 74.131 | 57.4455 | 62.9071
| 75.8578 | 57.1974 | 62.3906
| 77.6247 | 56.9477 | 61.8687
| 79.4328 | 56.6962 | 61.3414
| 81.2831 | 56.4429 | 60.8089
| 83.1764 | 56.1879 | 60.2715
| 85.1138 | 55.931 | 59.7294
| 87.0964 | 55.6722 | 59.1828
| 89.1251 | 55.4114 | 58.6319
| 91.2011 | 55.1488 | 58.077
| 93.3254 | 54.8841 | 57.5184
| 95.4993 | 54.6175 | 56.9564
| 97.7237 | 54.3488 | 56.3911
| 100 | 54.078 | 55.823
| 102.3293 | 53.8051 | 55.2524
| 104.7129 | 53.5301 | 54.6795
| 107.1519 | 53.2529 | 54.1047
| 109.6478 | 52.9736 | 53.5284
| 112.2018 | 52.6921 | 52.9508
| 114.8154 | 52.4083 | 52.3725
| 117.4898 | 52.1224 | 51.7936
| 120.2264 | 51.8342 | 51.2147
| 123.0269 | 51.5438 | 50.636
| 125.8925 | 51.2511 | 50.058
| 128.825 | 50.9562 | 49.481
| 131.8257 | 50.659 | 48.9055
| 134.8963 | 50.3596 | 48.3318
| 138.0384 | 50.0579 | 47.7603
| 141.2538 | 49.7539 | 47.1914
| 144.544 | 49.4477 | 46.6256
| 147.9108 | 49.1393 | 46.0631
| 151.3561 | 48.8287 | 45.5044
| 154.8817 | 48.5158 | 44.9499
| 158.4893 | 48.2008 | 44.4
| 162.181 | 47.8836 | 43.855
| 165.9587 | 47.5642 | 43.3153
| 169.8244 | 47.2428 | 42.7812
| 173.7801 | 46.9192 | 42.2532
| 177.8279 | 46.5936 | 41.7316
| 181.9701 | 46.2659 | 41.2166
| 186.2087 | 45.9362 | 40.7088
| 190.5461 | 45.6046 | 40.2083
| 194.9845 | 45.271 | 39.7154
| 199.5262 | 44.9355 | 39.2306
| 204.1738 | 44.5982 | 38.7541
| 208.9296 | 44.2591 | 38.2861
| 213.7962 | 43.9182 | 37.8269
| 218.7762 | 43.5755 | 37.3769
| 223.8721 | 43.2311 | 36.9362
| 229.0868 | 42.8852 | 36.5051
| 234.4229 | 42.5376 | 36.0838
| 239.8833 | 42.1884 | 35.6725
| 245.4709 | 41.8378 | 35.2714
| 251.1886 | 41.4856 | 34.8808
| 257.0396 | 41.1321 | 34.5008
| 263.0268 | 40.7772 | 34.1316
| 269.1535 | 40.421 | 33.7733
| 275.4229 | 40.0635 | 33.4262
| 281.8383 | 39.7048 | 33.0902
| 288.4032 | 39.3449 | 32.7657
| 295.1209 | 38.9839 | 32.4526
| 301.9952 | 38.6218 | 32.1512
| 309.0295 | 38.2587 | 31.8614
| 316.2278 | 37.8947 | 31.5835
| 323.5937 | 37.5297 | 31.3175
| 331.1311 | 37.1638 | 31.0635
| 338.8442 | 36.7971 | 30.8216
| 346.7369 | 36.4296 | 30.5918
| 354.8134 | 36.0613 | 30.3742
| 363.0781 | 35.6924 | 30.1688
| 371.5352 | 35.3229 | 29.9758
| 380.1894 | 34.9527 | 29.7951
| 389.0451 | 34.582 | 29.6268
| 398.1072 | 34.2108 | 29.4709
| 407.3803 | 33.8392 | 29.3275
| 416.8694 | 33.4671 | 29.1965
| 426.5795 | 33.0947 | 29.0781
| 436.5158 | 32.722 | 28.9721
| 446.6836 | 32.349 | 28.8787
| 457.0882 | 31.9758 | 28.7978
| 467.7351 | 31.6024 | 28.7295
| 478.6301 | 31.2289 | 28.6737
| 489.7788 | 30.8553 | 28.6304
| 501.1872 | 30.4817 | 28.5997
| 512.8614 | 30.108 | 28.5815
| 524.8075 | 29.7345 | 28.5758
| 537.0318 | 29.361 | 28.5825
| 549.5409 | 28.9876 | 28.6018
| 562.3413 | 28.6145 | 28.6335
| 575.4399 | 28.2416 | 28.6776
| 588.8437 | 27.869 | 28.7341
| 602.5596 | 27.4967 | 28.8029
| 616.595 | 27.1247 | 28.8841
| 630.9573 | 26.7532 | 28.9775
| 645.6542 | 26.3822 | 29.0831
| 660.6934 | 26.0117 | 29.2009
| 676.083 | 25.6417 | 29.3308
| 691.831 | 25.2724 | 29.4728
| 707.9458 | 24.9037 | 29.6267
| 724.436 | 24.5357 | 29.7925
| 741.3102 | 24.1685 | 29.9702
| 758.5776 | 23.8021 | 30.1595
-11.4262 | 776.2471 | 23.4365 | 30.3605
| 794.3282 | 23.0718 | 30.5731
114.2112 | 812.8305 | 22.7081 | 30.7971
| 831.7638 | 22.3454 | 31.0324
| 851.138 | 21.9838 | 31.2789
| 870.9636 | 21.6232 | 31.5364
| 891.2509 | 21.2638 | 31.8049
| 912.0108 | 20.9057 | 32.0841
| 933.2543 | 20.5487 | 32.374
| 954.9926 | 20.1931 | 32.6742
| 977.2372 | 19.8388 | 32.9847
| 1000 | 19.486 | 33.3053
| 1023.293 | 19.1346 | 33.6358
| 1047.1285 | 18.7847 | 33.9759
| 1071.5193 | 18.4364 | 34.3254
| 1096.4782 | 18.0896 | 34.6841
| 1122.0185 | 17.7446 | 35.0518
| 1148.1536 | 17.4012 | 35.4281
| 1174.8976 | 17.0596 | 35.8128
| 1202.2644 | 16.7198 | 36.2057
| 1230.2688 | 16.3818 | 36.6064
| 1258.9254 | 16.0458 | 37.0147
| 1288.2496 | 15.7116 | 37.4301
| 1318.2567 | 15.3795 | 37.8524
| 1348.9629 | 15.0494 | 38.2813
| 1380.3843 | 14.7213 | 38.7163
| 1412.5375 | 14.3953 | 39.1572
| 1445.4398 | 14.0715 | 39.6034
| 1479.1084 | 13.7498 | 40.0548
| 1513.5612 | 13.4304 | 40.5108
| 1548.8166 | 13.1132 | 40.9711
| 1584.8932 | 12.7982 | 41.4352
| 1621.8101 | 12.4856 | 41.9027
| 1659.5869 | 12.1753 | 42.3732
| 1698.2437 | 11.8673 | 42.8463
| 1737.8008 | 11.5617 | 43.3215
| 1778.2794 | 11.2585 | 43.7984
| 1819.7009 | 10.9578 | 44.2765
| 1862.0871 | 10.6594 | 44.7554
| 1905.4607 | 10.3635 | 45.2346
| 1949.8446 | 10.07 | 45.7136
| 1995.2623 | 9.779 | 46.192
| 2041.7379 | 9.4905 | 46.6693
| 2089.2961 | 9.2045 | 47.1451
| 2137.9621 | 8.9209 | 47.6189
| 2187.7616 | 8.6398 | 48.0902
| 2238.7211 | 8.3612 | 48.5587
| 2290.8677 | 8.085 | 49.0237
| 2344.2288 | 7.8114 | 49.485
| 2398.8329 | 7.5401 | 49.942
| 2454.7089 | 7.2714 | 50.3943
| 2511.8864 | 7.0051 | 50.8415
| 2570.3958 | 6.7412 | 51.2831
| 2630.268 | 6.4797 | 51.7187
| 2691.5348 | 6.2206 | 52.1479
| 2754.2287 | 5.9639 | 52.5704
| 2818.3829 | 5.7096 | 52.9856
| 2884.0315 | 5.4577 | 53.3933
| 2951.2092 | 5.208 | 53.793
| 3019.9517 | 4.9607 | 54.1844
| 3090.2954 | 4.7157 | 54.567
| 3162.2777 | 4.473 | 54.9406
| 3235.9366 | 4.2325 | 55.3047
| 3311.3112 | 3.9943 | 55.6591
| 3388.4416 | 3.7583 | 56.0034
| 3467.3685 | 3.5244 | 56.3372
| 3548.1339 | 3.2928 | 56.6603
| 3630.7805 | 3.0633 | 56.9723
| 3715.3523 | 2.8359 | 57.2729
| 3801.894 | 2.6106 | 57.5618
| 3890.4514 | 2.3875 | 57.8388
| 3981.0717 | 2.1664 | 58.1034
| 4073.8028 | 1.9473 | 58.3555
| 4168.6938 | 1.7303 | 58.5947
| 4265.7952 | 1.5154 | 58.8208
| 4365.1583 | 1.3024 | 59.0335
| 4466.8359 | 1.0914 | 59.2325
| 4570.8819 | 0.88243 | 59.4175
| 4677.3514 | 0.6754 | 59.5882
| 4786.3009 | 0.47031 | 59.7445
| 4897.7882 | 0.26716 | 59.8859
| 5011.8723 | 0.065944 | 60.0123
| 5128.6138 | -0.13336 | 60.1234
| 5248.0746 | -0.33076 | 60.2189
| 5370.318 | -0.52626 | 60.2985
| 5495.4087 | -0.71987 | 60.362
| 5623.4133 | -0.91159 | 60.4091
| 5754.3994 | -1.1014 | 60.4395
| 5888.4366 | -1.2894 | 60.453
| 6025.5959 | -1.4755 | 60.4492
| 6165.95 | -1.6598 | 60.428
| 6309.5734 | -1.8421 | 60.3889
| 6456.5423 | -2.0227 | 60.3319
| 6606.9345 | -2.2013 | 60.2565
| 6760.8298 | -2.3781 | 60.1624
| 6918.3097 | -2.5531 | 60.0495
| 7079.4578 | -2.7262 | 59.9175
| 7244.3596 | -2.8974 | 59.766
| 7413.1024 | -3.0668 | 59.5948
| 7585.7758 | -3.2343 | 59.4036
| 7762.4712 | -3.3999 | 59.1921
| 7943.2823 | -3.5637 | 58.96
| 8128.3052 | -3.7256 | 58.7072
| 8317.6377 | -3.8856 | 58.4332
| 8511.3804 | -4.0437 | 58.138
| 8709.6359 | -4.2 | 57.8211
| 8912.5094 | -4.3543 | 57.4823
| 9120.1084 | -4.5067 | 57.1214
| 9332.543 | -4.6572 | 56.7381
| 9549.9259 | -4.8058 | 56.3323
| 9772.3722 | -4.9525 | 55.9035
| 10000 | -5.0971 | 55.4517
| 10232.9299 | -5.2399 | 54.9766
| 10471.2855 | -5.3806 | 54.4779
| 10715.1931 | -5.5193 | 53.9555
| 10964.782 | -5.6561 | 53.4091
| 11220.1845 | -5.7907 | 52.8386
| 11481.5362 | -5.9234 | 52.2437
| 11748.9755 | -6.0539 | 51.6243
| 12022.6443 | -6.1824 | 50.9801
| 12302.6877 | -6.3087 | 50.311
| 12589.2541 | -6.4329 | 49.6168
| 12882.4955 | -6.5548 | 48.8973
| 13182.5674 | -6.6746 | 48.1523
| 13489.6288 | -6.7921 | 47.3817
| 13803.8426 | -6.9074 | 46.5852
| 14125.3754 | -7.0203 | 45.7627
| 14454.3977 | -7.1308 | 44.914
| 14791.0839 | -7.239 | 44.0388
| 15135.6125 | -7.3447 | 43.1369
| 15488.1662 | -7.4479 | 42.2082
| 15848.9319 | -7.5486 | 41.2523
| 16218.101 | -7.6468 | 40.2689
| 16595.8691 | -7.7423 | 39.2579
| 16982.4365 | -7.8352 | 38.2188
| 17378.0083 | -7.9254 | 37.1514
| 17782.7941 | -8.0128 | 36.0551
| 18197.0086 | -8.0974 | 34.9297
| 18620.8714 | -8.1792 | 33.7746
| 19054.6072 | -8.2581 | 32.5892
| 19498.446 | -8.334 | 31.3731
| 19952.6231 | -8.407 | 30.1256
| 20417.3794 | -8.477 | 28.8459
| 20892.9613 | -8.544 | 27.5333
| 21379.6209 | -8.608 | 26.187
| 21877.6162 | -8.6688 | 24.8059
| 22387.2114 | -8.7266 | 23.389
| 22908.6765 | -8.7813 | 21.9352
| 23442.2882 | -8.833 | 20.4433
| 23988.3292 | -8.8816 | 18.9118
| 24547.0892 | -8.9272 | 17.3393
| 25118.8643 | -8.9698 | 15.7241
| 25703.9578 | -9.0096 | 14.0645
| 26302.6799 | -9.0466 | 12.3586
| 26915.348 | -9.081 | 10.6044
| 27542.287 | -9.1129 | 8.7996
| 28183.8293 | -9.1425 | 6.942
| 28840.315 | -9.1701 | 5.029
| 29512.0923 | -9.1959 | 3.0581
| 30199.5172 | -9.2203 | 1.0266
| 30902.9543 | -9.2437 | -1.0685
| 31622.7766 | -9.2665 | -3.2299
| 32359.3657 | -9.2893 | -5.4606
| 33113.1121 | -9.3126 | -7.7635
| 33884.4156 | -9.3373 | -10.1415
| 34673.685 | -9.364 | -12.5972
| 35481.3389 | -9.3937 | -15.1331
| 36307.8055 | -9.4274 | -17.7512
| 37153.5229 | -9.4661 | -20.4532
| 38018.9396 | -9.5112 | -23.2401
| 38904.5145 | -9.5638 | -26.1121
| 39810.7171 | -9.6254 | -29.0685
| 40738.0278 | -9.6975 | -32.1074
| 41686.9383 | -9.7816 | -35.2258
| 42657.9519 | -9.8791 | -38.4193
| 43651.5832 | -9.9916 | -41.6819
| 44668.3592 | -10.1206 | -45.0063
| 45708.819 | -10.2673 | -48.3834
| 46773.5141 | -10.4329 | -51.8029
| 47863.0092 | -10.6184 | -55.2532
| 48977.8819 | -10.8246 | -58.7217
| 50118.7234 | -11.0518 | 117.8049
| 51286.1384 | -11.3002 | 114.3402
| 52480.746 | -11.5696 | 110.8977
| 53703.1796 | -11.8597 | 107.4907
| 54954.0874 | -12.1697 | 104.1315
| 56234.1325 | -12.4987 | 100.8312
| 57543.9937 | -12.8455 | 97.6
| 58884.3655 | -13.2089 | 94.4463
| 60255.9586 | -13.5874 | 91.3769
| 61659.5002 | -13.9796 | 88.3974
| 63095.7344 | -14.384 | 85.5117
| 64565.4229 | -14.7993 | 82.7222
| 66069.3448 | -15.2239 | 80.0303
| 67608.2975 | -15.6567 | 77.4362
| 69183.0971 | -16.0962 | 74.9392
| 70794.5784 | -16.5416 | 72.5377
| 72443.596 | -16.9916 | 70.2298
| 74131.0241 | -17.4453 | 68.0127
| 75857.7575 | -17.902 | 65.8837
| 77624.7117 | -18.3609 | 63.8396
| 79432.8235 | -18.8214 | 61.8769
| 81283.0516 | -19.2829 | 59.9925
| 83176.3771 | -19.7449 | 58.1827
| 85113.8038 | -20.207 | 56.4444
| 87096.359 | -20.6688 | 54.774
| 89125.0938 | -21.1302 | 53.1684
| 91201.0839 | -21.5907 | 51.6245
| 93325.4301 | -22.0503 | 50.1393
| 95499.2586 | -22.5088 | 48.7098
| 97723.7221 | -22.966 | 47.3333

## Frequency
ON Semiconductor
NCP12710 frequency resistance calculation sheet
| Select Fsw | 100 | kHz
| Rt | 127.1429 | kΩ
| Select Rt | 43 | kΩ
| Fsw | 236.9767 | kHz

## UVLO
ON Semiconductor
NCP12710 UVLO resistances calculation sheet
Rev. 0.2 | February 21st 2019 |  | C. Basso
|  | VUV(th) | 0.5 | V |  | Select the turn-on and -off voltages.
|  | IUV(hys) | 5 | µA |  | In case Rhys is 0 Ω reduce RUV2.
|  | VUV(hys) | 15 | mV
Operating parameters:
|  | VON | 4.4 | V | Turn-on voltage
|  | VOFF | 4 | V | Turn-off voltage
|  | RUV2 | 2 | kΩ | Select a low-side resistance
|  | Rhys | 4942.5 | Ω | Series resistance value
|  | RUV1 | 14.4948 | kΩ | Upper side resistance value
Enter the selected resistance values:
|  | RUV2 | 10 | kΩ
|  | Rhys | 1500 | Ω
|  | RUV1 | 68 | kΩ
|  | VON | 4.2985 | V
|  | VOFF | 3.783 | V

## Slope Compensation
ON Semiconductor
NCP12710 slope compensation resistance calculation sheet
|  | Rramp | 20 | kΩ
|  | Vramp | 1.9 | V
| Compensation ramp | Sa | 10000 | V/s
| Sense resistance value | Rsense | 0.02 | Ω
| Internal ramp slope | Se | 190000 | V/s
| Division to meet Sa | divratio | 0.052632
| Insert this resistance: | Rcomp | 1052.6316 | Ω

## Mode (hidden)
Calcul du mode CCM or DCM |  |  |  | Duty ratio |  |  | Poles | Gain
| 289 |  |  | 0.51515 | CCM |  | 132.7674 | 2.1469 | 6.6363 | dB
| 41.25 |  |  | 1.0625
| 8.25 |  |  | 0.576
| 0.84922 |  |  | 0.80638 | DCM |  | 135.451 | 2.0271 | 6.1375 | dB
| Tau_L | 0.288 |  | 25.2177 | RHP CCM | kHz
| S_n | 16000 | V/s | 25.2177 | RHP DCM | kHz
| RL | 2.5
| Div | 12
| M | 1.0625
| k_DCM | 0.576
| F_m | 3.8462
| O_n | 314159.2654

## SheetCCM (hidden)
n | 100
x | 1.0233 | Bode plot data from 10 to 100 kHz, 100 points per decade |  |  |  |  | CCM
|  | 10 | 100 | 1000 | 10000 | Freq | Mag | Phase
| 0 | 10 | 100 | 1000 | 10000 | 10 | 6.6117 | -4.2829
| 1 | 10.2329 | 102.3293 | 1023.293 | 10232.9299 | 10.2329 | 6.6106 | -4.3823
| 2 | 10.4713 | 104.7129 | 1047.1285 | 10471.2855 | 10.4713 | 6.6094 | -4.484
| 3 | 10.7152 | 107.1519 | 1071.5193 | 10715.1931 | 10.7152 | 6.6081 | -4.5879
| 4 | 10.9648 | 109.6478 | 1096.4782 | 10964.782 | 10.9648 | 6.6068 | -4.6943
| 5 | 11.2202 | 112.2018 | 1122.0185 | 11220.1845 | 11.2202 | 6.6054 | -4.8032
| 6 | 11.4815 | 114.8154 | 1148.1536 | 11481.5362 | 11.4815 | 6.6039 | -4.9145
| 7 | 11.749 | 117.4898 | 1174.8976 | 11748.9755 | 11.749 | 6.6024 | -5.0284
| 8 | 12.0226 | 120.2264 | 1202.2644 | 12022.6443 | 12.0226 | 6.6008 | -5.1449
| 9 | 12.3027 | 123.0269 | 1230.2688 | 12302.6877 | 12.3027 | 6.5992 | -5.264
| 10 | 12.5893 | 125.8925 | 1258.9254 | 12589.2541 | 12.5893 | 6.5974 | -5.3859
| 11 | 12.8825 | 128.825 | 1288.2496 | 12882.4955 | 12.8825 | 6.5956 | -5.5106
| 12 | 13.1826 | 131.8257 | 1318.2567 | 13182.5674 | 13.1826 | 6.5937 | -5.6381
| 13 | 13.4896 | 134.8963 | 1348.9629 | 13489.6288 | 13.4896 | 6.5917 | -5.7686
| 14 | 13.8038 | 138.0384 | 1380.3843 | 13803.8426 | 13.8038 | 6.5896 | -5.902
| 15 | 14.1254 | 141.2538 | 1412.5375 | 14125.3754 | 14.1254 | 6.5874 | -6.0384
| 16 | 14.4544 | 144.544 | 1445.4398 | 14454.3977 | 14.4544 | 6.5851 | -6.178
| 17 | 14.7911 | 147.9108 | 1479.1084 | 14791.0839 | 14.7911 | 6.5827 | -6.3207
| 18 | 15.1356 | 151.3561 | 1513.5612 | 15135.6125 | 15.1356 | 6.5802 | -6.4667
| 19 | 15.4882 | 154.8817 | 1548.8166 | 15488.1662 | 15.4882 | 6.5776 | -6.616
| 20 | 15.8489 | 158.4893 | 1584.8932 | 15848.9319 | 15.8489 | 6.5749 | -6.7687
| 21 | 16.2181 | 162.181 | 1621.8101 | 16218.101 | 16.2181 | 6.572 | -6.9248
| 22 | 16.5959 | 165.9587 | 1659.5869 | 16595.8691 | 16.5959 | 6.569 | -7.0844
| 23 | 16.9824 | 169.8244 | 1698.2437 | 16982.4365 | 16.9824 | 6.5658 | -7.2477
| 24 | 17.378 | 173.7801 | 1737.8008 | 17378.0083 | 17.378 | 6.5625 | -7.4146
| 25 | 17.7828 | 177.8279 | 1778.2794 | 17782.7941 | 17.7828 | 6.5591 | -7.5853
| 26 | 18.197 | 181.9701 | 1819.7009 | 18197.0086 | 18.197 | 6.5555 | -7.7598
| 27 | 18.6209 | 186.2087 | 1862.0871 | 18620.8714 | 18.6209 | 6.5517 | -7.9382
| 28 | 19.0546 | 190.5461 | 1905.4607 | 19054.6072 | 19.0546 | 6.5478 | -8.1207
| 29 | 19.4984 | 194.9845 | 1949.8446 | 19498.446 | 19.4984 | 6.5436 | -8.3072
| 30 | 19.9526 | 199.5262 | 1995.2623 | 19952.6231 | 19.9526 | 6.5393 | -8.4978
| 31 | 20.4174 | 204.1738 | 2041.7379 | 20417.3794 | 20.4174 | 6.5348 | -8.6927
| 32 | 20.893 | 208.9296 | 2089.2961 | 20892.9613 | 20.893 | 6.5301 | -8.8919
| 33 | 21.3796 | 213.7962 | 2137.9621 | 21379.6209 | 21.3796 | 6.5251 | -9.0956
| 34 | 21.8776 | 218.7762 | 2187.7616 | 21877.6162 | 21.8776 | 6.52 | -9.3037
| 35 | 22.3872 | 223.8721 | 2238.7211 | 22387.2114 | 22.3872 | 6.5146 | -9.5164
| 36 | 22.9087 | 229.0868 | 2290.8677 | 22908.6765 | 22.9087 | 6.5089 | -9.7338
| 37 | 23.4423 | 234.4229 | 2344.2288 | 23442.2882 | 23.4423 | 6.503 | -9.956
| 38 | 23.9883 | 239.8833 | 2398.8329 | 23988.3292 | 23.9883 | 6.4968 | -10.183
| 39 | 24.5471 | 245.4709 | 2454.7089 | 24547.0892 | 24.5471 | 6.4903 | -10.415
| 40 | 25.1189 | 251.1886 | 2511.8864 | 25118.8643 | 25.1189 | 6.4836 | -10.652
| 41 | 25.704 | 257.0396 | 2570.3958 | 25703.9578 | 25.704 | 6.4765 | -10.8942
| 42 | 26.3027 | 263.0268 | 2630.268 | 26302.6799 | 26.3027 | 6.4691 | -11.1415
| 43 | 26.9153 | 269.1535 | 2691.5348 | 26915.348 | 26.9153 | 6.4614 | -11.3942
| 44 | 27.5423 | 275.4229 | 2754.2287 | 27542.287 | 27.5423 | 6.4533 | -11.6523
| 45 | 28.1838 | 281.8383 | 2818.3829 | 28183.8293 | 28.1838 | 6.4449 | -11.9159
| 46 | 28.8403 | 288.4032 | 2884.0315 | 28840.315 | 28.8403 | 6.4361 | -12.1851
| 47 | 29.5121 | 295.1209 | 2951.2092 | 29512.0923 | 29.5121 | 6.4269 | -12.4601
| 48 | 30.1995 | 301.9952 | 3019.9517 | 30199.5172 | 30.1995 | 6.4173 | -12.7408
| 49 | 30.903 | 309.0295 | 3090.2954 | 30902.9543 | 30.903 | 6.4072 | -13.0273
| 50 | 31.6228 | 316.2278 | 3162.2777 | 31622.7766 | 31.6228 | 6.3967 | -13.3199
| 51 | 32.3594 | 323.5937 | 3235.9366 | 32359.3657 | 32.3594 | 6.3857 | -13.6185
| 52 | 33.1131 | 331.1311 | 3311.3112 | 33113.1121 | 33.1131 | 6.3743 | -13.9233
| 53 | 33.8844 | 338.8442 | 3388.4416 | 33884.4156 | 33.8844 | 6.3623 | -14.2344
| 54 | 34.6737 | 346.7369 | 3467.3685 | 34673.685 | 34.6737 | 6.3498 | -14.5518
| 55 | 35.4813 | 354.8134 | 3548.1339 | 35481.3389 | 35.4813 | 6.3368 | -14.8756
| 56 | 36.3078 | 363.0781 | 3630.7805 | 36307.8055 | 36.3078 | 6.3231 | -15.2059
| 57 | 37.1535 | 371.5352 | 3715.3523 | 37153.5229 | 37.1535 | 6.3089 | -15.5429
| 58 | 38.0189 | 380.1894 | 3801.894 | 38018.9396 | 38.0189 | 6.2941 | -15.8865
| 59 | 38.9045 | 389.0451 | 3890.4514 | 38904.5145 | 38.9045 | 6.2786 | -16.2369
| 60 | 39.8107 | 398.1072 | 3981.0717 | 39810.7171 | 39.8107 | 6.2625 | -16.5942
| 61 | 40.738 | 407.3803 | 4073.8028 | 40738.0278 | 40.738 | 6.2456 | -16.9584
| 62 | 41.6869 | 416.8694 | 4168.6938 | 41686.9383 | 41.6869 | 6.228 | -17.3296
| 63 | 42.658 | 426.5795 | 4265.7952 | 42657.9519 | 42.658 | 6.2097 | -17.7079
| 64 | 43.6516 | 436.5158 | 4365.1583 | 43651.5832 | 43.6516 | 6.1906 | -18.0933
| 65 | 44.6684 | 446.6836 | 4466.8359 | 44668.3592 | 44.6684 | 6.1707 | -18.4859
| 66 | 45.7088 | 457.0882 | 4570.8819 | 45708.819 | 45.7088 | 6.1499 | -18.8857
| 67 | 46.7735 | 467.7351 | 4677.3514 | 46773.5141 | 46.7735 | 6.1283 | -19.2929
| 68 | 47.863 | 478.6301 | 4786.3009 | 47863.0092 | 47.863 | 6.1058 | -19.7074
| 69 | 48.9779 | 489.7788 | 4897.7882 | 48977.8819 | 48.9779 | 6.0823 | -20.1293
| 70 | 50.1187 | 501.1872 | 5011.8723 | 50118.7234 | 50.1187 | 6.0579 | -20.5586
| 71 | 51.2861 | 512.8614 | 5128.6138 | 51286.1384 | 51.2861 | 6.0324 | -20.9955
| 72 | 52.4807 | 524.8075 | 5248.0746 | 52480.746 | 52.4807 | 6.0059 | -21.4398
| 73 | 53.7032 | 537.0318 | 5370.318 | 53703.1796 | 53.7032 | 5.9784 | -21.8916
| 74 | 54.9541 | 549.5409 | 5495.4087 | 54954.0874 | 54.9541 | 5.9497 | -22.3509
| 75 | 56.2341 | 562.3413 | 5623.4133 | 56234.1325 | 56.2341 | 5.9199 | -22.8178
| 76 | 57.544 | 575.4399 | 5754.3994 | 57543.9937 | 57.544 | 5.8888 | -23.2922
| 77 | 58.8844 | 588.8437 | 5888.4366 | 58884.3655 | 58.8844 | 5.8566 | -23.7741
| 78 | 60.256 | 602.5596 | 6025.5959 | 60255.9586 | 60.256 | 5.8231 | -24.2634
| 79 | 61.6595 | 616.595 | 6165.95 | 61659.5002 | 61.6595 | 5.7883 | -24.7603
| 80 | 63.0957 | 630.9573 | 6309.5734 | 63095.7344 | 63.0957 | 5.7521 | -25.2645
| 81 | 64.5654 | 645.6542 | 6456.5423 | 64565.4229 | 64.5654 | 5.7146 | -25.7761
| 82 | 66.0693 | 660.6934 | 6606.9345 | 66069.3448 | 66.0693 | 5.6756 | -26.2949
| 83 | 67.6083 | 676.083 | 6760.8298 | 67608.2975 | 67.6083 | 5.6352 | -26.821
| 84 | 69.1831 | 691.831 | 6918.3097 | 69183.0971 | 69.1831 | 5.5933 | -27.3542
| 85 | 70.7946 | 707.9458 | 7079.4578 | 70794.5784 | 70.7946 | 5.5498 | -27.8945
| 86 | 72.4436 | 724.436 | 7244.3596 | 72443.596 | 72.4436 | 5.5047 | -28.4417
| 87 | 74.131 | 741.3102 | 7413.1024 | 74131.0241 | 74.131 | 5.458 | -28.9957
| 88 | 75.8578 | 758.5776 | 7585.7758 | 75857.7575 | 75.8578 | 5.4097 | -29.5564
| 89 | 77.6247 | 776.2471 | 7762.4712 | 77624.7117 | 77.6247 | 5.3596 | -30.1237
| 90 | 79.4328 | 794.3282 | 7943.2823 | 79432.8235 | 79.4328 | 5.3078 | -30.6973
| 91 | 81.2831 | 812.8305 | 8128.3052 | 81283.0516 | 81.2831 | 5.2542 | -31.2772
| 92 | 83.1764 | 831.7638 | 8317.6377 | 83176.3771 | 83.1764 | 5.1988 | -31.8631
| 93 | 85.1138 | 851.138 | 8511.3804 | 85113.8038 | 85.1138 | 5.1415 | -32.4549
| 94 | 87.0964 | 870.9636 | 8709.6359 | 87096.359 | 87.0964 | 5.0823 | -33.0523
| 95 | 89.1251 | 891.2509 | 8912.5094 | 89125.0938 | 89.1251 | 5.0211 | -33.6551
| 96 | 91.2011 | 912.0108 | 9120.1084 | 91201.0839 | 91.2011 | 4.958 | -34.2632
| 97 | 93.3254 | 933.2543 | 9332.543 | 93325.4301 | 93.3254 | 4.8929 | -34.8762
| 98 | 95.4993 | 954.9926 | 9549.9259 | 95499.2586 | 95.4993 | 4.8258 | -35.4939
| 99 | 97.7237 | 977.2372 | 9772.3722 | 97723.7221 | 97.7237 | 4.7566 | -36.1161
[6 empty] | 100 | 4.6853 | -36.7425
[6 empty] | 102.3293 | 4.6118 | -37.3728
[6 empty] | 104.7129 | 4.5363 | -38.0067
[6 empty] | 107.1519 | 4.4585 | -38.6439
[6 empty] | 109.6478 | 4.3785 | -39.2841
[6 empty] | 112.2018 | 4.2963 | -39.9269
[6 empty] | 114.8154 | 4.2119 | -40.5722
[6 empty] | 117.4898 | 4.1253 | -41.2194
[6 empty] | 120.2264 | 4.0363 | -41.8683
[6 empty] | 123.0269 | 3.9451 | -42.5186
[6 empty] | 125.8925 | 3.8516 | -43.1698
[6 empty] | 128.825 | 3.7558 | -43.8217
[6 empty] | 131.8257 | 3.6577 | -44.4739
[6 empty] | 134.8963 | 3.5573 | -45.126
[6 empty] | 138.0384 | 3.4546 | -45.7777
[6 empty] | 141.2538 | 3.3496 | -46.4286
[6 empty] | 144.544 | 3.2423 | -47.0785
[6 empty] | 147.9108 | 3.1328 | -47.7268
[6 empty] | 151.3561 | 3.0209 | -48.3733
[6 empty] | 154.8817 | 2.9068 | -49.0177
[6 empty] | 158.4893 | 2.7905 | -49.6596
[6 empty] | 162.181 | 2.6719 | -50.2986
[6 empty] | 165.9587 | 2.5511 | -50.9345
[6 empty] | 169.8244 | 2.4281 | -51.5669
[6 empty] | 173.7801 | 2.303 | -52.1956
[6 empty] | 177.8279 | 2.1757 | -52.8202
[6 empty] | 181.9701 | 2.0463 | -53.4404
[6 empty] | 186.2087 | 1.9149 | -54.056
[6 empty] | 190.5461 | 1.7813 | -54.6666
[6 empty] | 194.9845 | 1.6458 | -55.2721
[6 empty] | 199.5262 | 1.5082 | -55.8721
[6 empty] | 204.1738 | 1.3687 | -56.4665
[6 empty] | 208.9296 | 1.2273 | -57.0549
[6 empty] | 213.7962 | 1.084 | -57.6373
[6 empty] | 218.7762 | 0.93887 | -58.2134
[6 empty] | 223.8721 | 0.79193 | -58.7829
[6 empty] | 229.0868 | 0.64321 | -59.3458
[6 empty] | 234.4229 | 0.49276 | -59.9018
[6 empty] | 239.8833 | 0.34063 | -60.4508
[6 empty] | 245.4709 | 0.18685 | -60.9927
[6 empty] | 251.1886 | 0.03147 | -61.5273
[6 empty] | 257.0396 | -0.12548 | -62.0545
[6 empty] | 263.0268 | -0.28395 | -62.5742
[6 empty] | 269.1535 | -0.44391 | -63.0864
[6 empty] | 275.4229 | -0.60531 | -63.5908
[6 empty] | 281.8383 | -0.7681 | -64.0875
[6 empty] | 288.4032 | -0.93226 | -64.5763
[6 empty] | 295.1209 | -1.0977 | -65.0573
[6 empty] | 301.9952 | -1.2645 | -65.5304
[6 empty] | 309.0295 | -1.4325 | -65.9955
[6 empty] | 316.2278 | -1.6017 | -66.4526
[6 empty] | 323.5937 | -1.7721 | -66.9018
[6 empty] | 331.1311 | -1.9435 | -67.3429
[6 empty] | 338.8442 | -2.1161 | -67.776
[6 empty] | 346.7369 | -2.2897 | -68.2011
[6 empty] | 354.8134 | -2.4644 | -68.6182
[6 empty] | 363.0781 | -2.64 | -69.0273
[6 empty] | 371.5352 | -2.8165 | -69.4285
[6 empty] | 380.1894 | -2.994 | -69.8218
[6 empty] | 389.0451 | -3.1724 | -70.2071
[6 empty] | 398.1072 | -3.3515 | -70.5847
[6 empty] | 407.3803 | -3.5315 | -70.9544
[6 empty] | 416.8694 | -3.7123 | -71.3164
[6 empty] | 426.5795 | -3.8939 | -71.6706
[6 empty] | 436.5158 | -4.0761 | -72.0172
[6 empty] | 446.6836 | -4.2591 | -72.3563
[6 empty] | 457.0882 | -4.4427 | -72.6878
[6 empty] | 467.7351 | -4.6269 | -73.0119
[6 empty] | 478.6301 | -4.8118 | -73.3286
[6 empty] | 489.7788 | -4.9972 | -73.6379
[6 empty] | 501.1872 | -5.1832 | -73.94
[6 empty] | 512.8614 | -5.3698 | -74.235
[6 empty] | 524.8075 | -5.5568 | -74.5228
[6 empty] | 537.0318 | -5.7444 | -74.8037
[6 empty] | 549.5409 | -5.9324 | -75.0775
[6 empty] | 562.3413 | -6.1208 | -75.3446
[6 empty] | 575.4399 | -6.3097 | -75.6048
[6 empty] | 588.8437 | -6.499 | -75.8583
[6 empty] | 602.5596 | -6.6887 | -76.1052
[6 empty] | 616.595 | -6.8787 | -76.3455
[6 empty] | 630.9573 | -7.0691 | -76.5794
[6 empty] | 645.6542 | -7.2598 | -76.8068
[6 empty] | 660.6934 | -7.4509 | -77.028
[6 empty] | 676.083 | -7.6422 | -77.2429
[6 empty] | 691.831 | -7.8338 | -77.4516
[6 empty] | 707.9458 | -8.0257 | -77.6542
[6 empty] | 724.436 | -8.2178 | -77.8508
[6 empty] | 741.3102 | -8.4101 | -78.0415
[6 empty] | 758.5776 | -8.6027 | -78.2263
[6 empty] | 776.2471 | -8.7955 | -78.4053
[6 empty] | 794.3282 | -8.9884 | -78.5786
[6 empty] | 812.8305 | -9.1815 | -78.7462
[6 empty] | 831.7638 | -9.3748 | -78.9083
[6 empty] | 851.138 | -9.5683 | -79.0648
[6 empty] | 870.9636 | -9.7618 | -79.2159
[6 empty] | 891.2509 | -9.9555 | -79.3615
[6 empty] | 912.0108 | -10.1493 | -79.5019
[6 empty] | 933.2543 | -10.3432 | -79.6369
[6 empty] | 954.9926 | -10.5372 | -79.7668
[6 empty] | 977.2372 | -10.7312 | -79.8915
[6 empty] | 1000 | -10.9253 | -80.0112
[6 empty] | 1023.293 | -11.1195 | -80.1258
[6 empty] | 1047.1285 | -11.3137 | -80.2354
[6 empty] | 1071.5193 | -11.5079 | -80.34
[6 empty] | 1096.4782 | -11.7021 | -80.4398
[6 empty] | 1122.0185 | -11.8963 | -80.5348
[6 empty] | 1148.1536 | -12.0905 | -80.625
[6 empty] | 1174.8976 | -12.2847 | -80.7105
[6 empty] | 1202.2644 | -12.4789 | -80.7913
[6 empty] | 1230.2688 | -12.673 | -80.8674
[6 empty] | 1258.9254 | -12.867 | -80.9389
[6 empty] | 1288.2496 | -13.061 | -81.0059
[6 empty] | 1318.2567 | -13.2549 | -81.0683
[6 empty] | 1348.9629 | -13.4487 | -81.1263
[6 empty] | 1380.3843 | -13.6423 | -81.1799
[6 empty] | 1412.5375 | -13.8359 | -81.229
[6 empty] | 1445.4398 | -14.0293 | -81.2737
[6 empty] | 1479.1084 | -14.2226 | -81.3141
[6 empty] | 1513.5612 | -14.4157 | -81.3502
[6 empty] | 1548.8166 | -14.6086 | -81.3821
[6 empty] | 1584.8932 | -14.8014 | -81.4097
[6 empty] | 1621.8101 | -14.9939 | -81.4331
[6 empty] | 1659.5869 | -15.1862 | -81.4523
[6 empty] | 1698.2437 | -15.3783 | -81.4673
[6 empty] | 1737.8008 | -15.5701 | -81.4782
[6 empty] | 1778.2794 | -15.7617 | -81.4851
[6 empty] | 1819.7009 | -15.953 | -81.4878
[6 empty] | 1862.0871 | -16.144 | -81.4866
[6 empty] | 1905.4607 | -16.3346 | -81.4813
[6 empty] | 1949.8446 | -16.5249 | -81.472
[6 empty] | 1995.2623 | -16.7149 | -81.4588
[6 empty] | 2041.7379 | -16.9045 | -81.4417
[6 empty] | 2089.2961 | -17.0937 | -81.4206
[6 empty] | 2137.9621 | -17.2825 | -81.3957
[6 empty] | 2187.7616 | -17.4708 | -81.367
[6 empty] | 2238.7211 | -17.6587 | -81.3344
[6 empty] | 2290.8677 | -17.8461 | -81.2981
[6 empty] | 2344.2288 | -18.033 | -81.258
[6 empty] | 2398.8329 | -18.2193 | -81.2142
[6 empty] | 2454.7089 | -18.4051 | -81.1667
[6 empty] | 2511.8864 | -18.5904 | -81.1156
[6 empty] | 2570.3958 | -18.775 | -81.0609
[6 empty] | 2630.268 | -18.9589 | -81.0027
[6 empty] | 2691.5348 | -19.1423 | -80.9409
[6 empty] | 2754.2287 | -19.3249 | -80.8757
[6 empty] | 2818.3829 | -19.5068 | -80.8071
[6 empty] | 2884.0315 | -19.6879 | -80.7352
[6 empty] | 2951.2092 | -19.8682 | -80.6599
[6 empty] | 3019.9517 | -20.0477 | -80.5814
[6 empty] | 3090.2954 | -20.2264 | -80.4998
[6 empty] | 3162.2777 | -20.4041 | -80.4151
[6 empty] | 3235.9366 | -20.5809 | -80.3274
[6 empty] | 3311.3112 | -20.7568 | -80.2367
[6 empty] | 3388.4416 | -20.9316 | -80.1432
[6 empty] | 3467.3685 | -21.1054 | -80.047
[6 empty] | 3548.1339 | -21.2781 | -79.9482
[6 empty] | 3630.7805 | -21.4496 | -79.8468
[6 empty] | 3715.3523 | -21.62 | -79.743
[6 empty] | 3801.894 | -21.7892 | -79.6369
[6 empty] | 3890.4514 | -21.957 | -79.5286
[6 empty] | 3981.0717 | -22.1236 | -79.4184
[6 empty] | 4073.8028 | -22.2887 | -79.3062
[6 empty] | 4168.6938 | -22.4525 | -79.1924
[6 empty] | 4265.7952 | -22.6148 | -79.0771
[6 empty] | 4365.1583 | -22.7755 | -78.9603
[6 empty] | 4466.8359 | -22.9347 | -78.8425
[6 empty] | 4570.8819 | -23.0922 | -78.7236
[6 empty] | 4677.3514 | -23.2481 | -78.6041
[6 empty] | 4786.3009 | -23.4022 | -78.484
[6 empty] | 4897.7882 | -23.5545 | -78.3636
[6 empty] | 5011.8723 | -23.7049 | -78.2432
[6 empty] | 5128.6138 | -23.8535 | -78.123
[6 empty] | 5248.0746 | -24 | -78.0033
[6 empty] | 5370.318 | -24.1445 | -77.8845
[6 empty] | 5495.4087 | -24.2868 | -77.7667
[6 empty] | 5623.4133 | -24.427 | -77.6504
[6 empty] | 5754.3994 | -24.565 | -77.5358
[6 empty] | 5888.4366 | -24.7007 | -77.4233
[6 empty] | 6025.5959 | -24.834 | -77.3133
[6 empty] | 6165.95 | -24.9649 | -77.2062
[6 empty] | 6309.5734 | -25.0933 | -77.1022
[6 empty] | 6456.5423 | -25.2191 | -77.002
[6 empty] | 6606.9345 | -25.3423 | -76.9057
[6 empty] | 6760.8298 | -25.4628 | -76.814
[6 empty] | 6918.3097 | -25.5805 | -76.7272
[6 empty] | 7079.4578 | -25.6955 | -76.6459
[6 empty] | 7244.3596 | -25.8075 | -76.5704
[6 empty] | 7413.1024 | -25.9166 | -76.5012
[6 empty] | 7585.7758 | -26.0227 | -76.439
[6 empty] | 7762.4712 | -26.1257 | -76.3841
[6 empty] | 7943.2823 | -26.2255 | -76.3371
[6 empty] | 8128.3052 | -26.3222 | -76.2986
[6 empty] | 8317.6377 | -26.4155 | -76.2691
[6 empty] | 8511.3804 | -26.5056 | -76.2491
[6 empty] | 8709.6359 | -26.5922 | -76.2392
[6 empty] | 8912.5094 | -26.6754 | -76.2399
[6 empty] | 9120.1084 | -26.755 | -76.252
[6 empty] | 9332.543 | -26.8311 | -76.2759
[6 empty] | 9549.9259 | -26.9036 | -76.3122
[6 empty] | 9772.3722 | -26.9724 | -76.3615
[6 empty] | 10000 | -27.0374 | -76.4245
[6 empty] | 10232.9299 | -27.0986 | -76.5017
[6 empty] | 10471.2855 | -27.156 | -76.5938
[6 empty] | 10715.1931 | -27.2095 | -76.7013
[6 empty] | 10964.782 | -27.259 | -76.825
[6 empty] | 11220.1845 | -27.3046 | -76.9652
[6 empty] | 11481.5362 | -27.3461 | -77.1228
[6 empty] | 11748.9755 | -27.3834 | -77.2984
[6 empty] | 12022.6443 | -27.4167 | -77.4924
[6 empty] | 12302.6877 | -27.4457 | -77.7056
[6 empty] | 12589.2541 | -27.4705 | -77.9386
[6 empty] | 12882.4955 | -27.491 | -78.1919
[6 empty] | 13182.5674 | -27.5072 | -78.4662
[6 empty] | 13489.6288 | -27.519 | -78.7622
[6 empty] | 13803.8426 | -27.5265 | -79.0803
[6 empty] | 14125.3754 | -27.5294 | -79.4214
[6 empty] | 14454.3977 | -27.5279 | -79.7859
[6 empty] | 14791.0839 | -27.5219 | -80.1745
[6 empty] | 15135.6125 | -27.5113 | -80.5878
[6 empty] | 15488.1662 | -27.4961 | -81.0266
[6 empty] | 15848.9319 | -27.4763 | -81.4914
[6 empty] | 16218.101 | -27.4518 | -81.9829
[6 empty] | 16595.8691 | -27.4226 | -82.5018
[6 empty] | 16982.4365 | -27.3887 | -83.0488
[6 empty] | 17378.0083 | -27.3501 | -83.6246
[6 empty] | 17782.7941 | -27.3067 | -84.23
[6 empty] | 18197.0086 | -27.2585 | -84.8657
[6 empty] | 18620.8714 | -27.2055 | -85.5326
[6 empty] | 19054.6072 | -27.1476 | -86.2315
[6 empty] | 19498.446 | -27.0849 | -86.9633
[6 empty] | 19952.6231 | -27.0174 | -87.7289
[6 empty] | 20417.3794 | -26.945 | -88.5294
[6 empty] | 20892.9613 | -26.8677 | -89.3658
[6 empty] | 21379.6209 | -26.7856 | -90.2392
[6 empty] | 21877.6162 | -26.6987 | -91.1508
[6 empty] | 22387.2114 | -26.607 | -92.102
[6 empty] | 22908.6765 | -26.5105 | -93.094
[6 empty] | 23442.2882 | -26.4093 | -94.1283
[6 empty] | 23988.3292 | -26.3035 | -95.2065
[6 empty] | 24547.0892 | -26.193 | -96.3302
[6 empty] | 25118.8643 | -26.0781 | -97.5013
[6 empty] | 25703.9578 | -25.9589 | -98.7217
[6 empty] | 26302.6799 | -25.8354 | -99.9934
[6 empty] | 26915.348 | -25.7078 | -101.3186
[6 empty] | 27542.287 | -25.5764 | -102.6995
[6 empty] | 28183.8293 | -25.4414 | -104.1387
[6 empty] | 28840.315 | -25.303 | -105.6386
[6 empty] | 29512.0923 | -25.1616 | -107.2021
[6 empty] | 30199.5172 | -25.0175 | -108.8318
[6 empty] | 30902.9543 | -24.8712 | -110.5306
[6 empty] | 31622.7766 | -24.7232 | -112.3016
[6 empty] | 32359.3657 | -24.574 | -114.1477
[6 empty] | 33113.1121 | -24.4244 | -116.0718
[6 empty] | 33884.4156 | -24.2749 | -118.0768
[6 empty] | 34673.685 | -24.1266 | -120.1654
[6 empty] | 35481.3389 | -23.9802 | -122.34
[6 empty] | 36307.8055 | -23.8369 | -124.6028
[6 empty] | 37153.5229 | -23.6977 | -126.9554
[6 empty] | 38018.9396 | -23.5639 | -129.3987
[6 empty] | 38904.5145 | -23.4369 | -131.933
[6 empty] | 39810.7171 | -23.3181 | -134.5574
[6 empty] | 40738.0278 | -23.2089 | -137.2703
[6 empty] | 41686.9383 | -23.1109 | -140.0684
[6 empty] | 42657.9519 | -23.0257 | -142.9473
[6 empty] | 43651.5832 | -22.9547 | -145.9011
[6 empty] | 44668.3592 | -22.8995 | -148.9223
[6 empty] | 45708.819 | -22.8614 | -152.0018
[6 empty] | 46773.5141 | -22.8415 | -155.1294
[6 empty] | 47863.0092 | -22.841 | -158.2932
[6 empty] | 48977.8819 | -22.8605 | -161.4807
[6 empty] | 50118.7234 | -22.9005 | 15.3215
[6 empty] | 51286.1384 | -22.9611 | 12.1271
[6 empty] | 52480.746 | -23.0424 | 8.9496
[6 empty] | 53703.1796 | -23.1437 | 5.8024
[6 empty] | 54954.0874 | -23.2645 | 2.6979
[6 empty] | 56234.1325 | -23.4038 | -0.35277
[6 empty] | 57543.9937 | -23.5604 | -3.3394
[6 empty] | 58884.3655 | -23.7332 | -6.2535
[6 empty] | 60255.9586 | -23.9208 | -9.088
[6 empty] | 61659.5002 | -24.1216 | -11.8374
[6 empty] | 63095.7344 | -24.3344 | -14.4979
[6 empty] | 64565.4229 | -24.5575 | -17.0666
[6 empty] | 66069.3448 | -24.7898 | -19.5424
[6 empty] | 67608.2975 | -25.0297 | -21.9249
[6 empty] | 69183.0971 | -25.2763 | -24.2147
[6 empty] | 70794.5784 | -25.5282 | -26.4132
[6 empty] | 72443.596 | -25.7846 | -28.5225
[6 empty] | 74131.0241 | -26.0444 | -30.5451
[6 empty] | 75857.7575 | -26.3069 | -32.4838
[6 empty] | 77624.7117 | -26.5714 | -34.3417
[6 empty] | 79432.8235 | -26.8371 | -36.122
[6 empty] | 81283.0516 | -27.1037 | -37.828
[6 empty] | 83176.3771 | -27.3705 | -39.4631
[6 empty] | 85113.8038 | -27.6373 | -41.0307
[6 empty] | 87096.359 | -27.9036 | -42.5338
[6 empty] | 89125.0938 | -28.1692 | -43.9759
[6 empty] | 91201.0839 | -28.4338 | -45.3597
[6 empty] | 93325.4301 | -28.6972 | -46.6885
[6 empty] | 95499.2586 | -28.9594 | -47.9648
[6 empty] | 97723.7221 | -29.2201 | -49.1915

## SheetDCM (hidden)
n | 100
x | 1.0233 | Bode plot data from 10 to 100 kHz, 100 points per decade |  |  |  |  | DCM
|  | 10 | 100 | 1000 | 10000 | Freq | Mag | Phase
| 0 | 10 | 100 | 1000 | 10000 | 10 | 6.1129 | -4.2726
| 1 | 10.2329 | 102.3293 | 1023.293 | 10232.9299 | 10.2329 | 6.1118 | -4.3717
| 2 | 10.4713 | 104.7129 | 1047.1285 | 10471.2855 | 10.4713 | 6.1106 | -4.4731
| 3 | 10.7152 | 107.1519 | 1071.5193 | 10715.1931 | 10.7152 | 6.1093 | -4.5768
| 4 | 10.9648 | 109.6478 | 1096.4782 | 10964.782 | 10.9648 | 6.108 | -4.683
| 5 | 11.2202 | 112.2018 | 1122.0185 | 11220.1845 | 11.2202 | 6.1066 | -4.7915
| 6 | 11.4815 | 114.8154 | 1148.1536 | 11481.5362 | 11.4815 | 6.1052 | -4.9026
| 7 | 11.749 | 117.4898 | 1174.8976 | 11748.9755 | 11.749 | 6.1036 | -5.0162
| 8 | 12.0226 | 120.2264 | 1202.2644 | 12022.6443 | 12.0226 | 6.102 | -5.1324
| 9 | 12.3027 | 123.0269 | 1230.2688 | 12302.6877 | 12.3027 | 6.1004 | -5.2513
| 10 | 12.5893 | 125.8925 | 1258.9254 | 12589.2541 | 12.5893 | 6.0986 | -5.3729
| 11 | 12.8825 | 128.825 | 1288.2496 | 12882.4955 | 12.8825 | 6.0968 | -5.4973
| 12 | 13.1826 | 131.8257 | 1318.2567 | 13182.5674 | 13.1826 | 6.0949 | -5.6245
| 13 | 13.4896 | 134.8963 | 1348.9629 | 13489.6288 | 13.4896 | 6.0929 | -5.7546
| 14 | 13.8038 | 138.0384 | 1380.3843 | 13803.8426 | 13.8038 | 6.0908 | -5.8877
| 15 | 14.1254 | 141.2538 | 1412.5375 | 14125.3754 | 14.1254 | 6.0886 | -6.0238
| 16 | 14.4544 | 144.544 | 1445.4398 | 14454.3977 | 14.4544 | 6.0863 | -6.163
| 17 | 14.7911 | 147.9108 | 1479.1084 | 14791.0839 | 14.7911 | 6.0839 | -6.3054
| 18 | 15.1356 | 151.3561 | 1513.5612 | 15135.6125 | 15.1356 | 6.0814 | -6.451
| 19 | 15.4882 | 154.8817 | 1548.8166 | 15488.1662 | 15.4882 | 6.0788 | -6.5999
| 20 | 15.8489 | 158.4893 | 1584.8932 | 15848.9319 | 15.8489 | 6.0761 | -6.7522
| 21 | 16.2181 | 162.181 | 1621.8101 | 16218.101 | 16.2181 | 6.0732 | -6.908
| 22 | 16.5959 | 165.9587 | 1659.5869 | 16595.8691 | 16.5959 | 6.0702 | -7.0672
| 23 | 16.9824 | 169.8244 | 1698.2437 | 16982.4365 | 16.9824 | 6.067 | -7.2301
| 24 | 17.378 | 173.7801 | 1737.8008 | 17378.0083 | 17.378 | 6.0637 | -7.3966
| 25 | 17.7828 | 177.8279 | 1778.2794 | 17782.7941 | 17.7828 | 6.0603 | -7.5669
| 26 | 18.197 | 181.9701 | 1819.7009 | 18197.0086 | 18.197 | 6.0567 | -7.741
| 27 | 18.6209 | 186.2087 | 1862.0871 | 18620.8714 | 18.6209 | 6.0529 | -7.9189
| 28 | 19.0546 | 190.5461 | 1905.4607 | 19054.6072 | 19.0546 | 6.049 | -8.1009
| 29 | 19.4984 | 194.9845 | 1949.8446 | 19498.446 | 19.4984 | 6.0449 | -8.287
| 30 | 19.9526 | 199.5262 | 1995.2623 | 19952.6231 | 19.9526 | 6.0405 | -8.4771
| 31 | 20.4174 | 204.1738 | 2041.7379 | 20417.3794 | 20.4174 | 6.036 | -8.6716
| 32 | 20.893 | 208.9296 | 2089.2961 | 20892.9613 | 20.893 | 6.0313 | -8.8703
| 33 | 21.3796 | 213.7962 | 2137.9621 | 21379.6209 | 21.3796 | 6.0264 | -9.0734
| 34 | 21.8776 | 218.7762 | 2187.7616 | 21877.6162 | 21.8776 | 6.0212 | -9.281
| 35 | 22.3872 | 223.8721 | 2238.7211 | 22387.2114 | 22.3872 | 6.0158 | -9.4932
| 36 | 22.9087 | 229.0868 | 2290.8677 | 22908.6765 | 22.9087 | 6.0101 | -9.7101
| 37 | 23.4423 | 234.4229 | 2344.2288 | 23442.2882 | 23.4423 | 6.0042 | -9.9317
| 38 | 23.9883 | 239.8833 | 2398.8329 | 23988.3292 | 23.9883 | 5.998 | -10.1582
| 39 | 24.5471 | 245.4709 | 2454.7089 | 24547.0892 | 24.5471 | 5.9916 | -10.3896
| 40 | 25.1189 | 251.1886 | 2511.8864 | 25118.8643 | 25.1189 | 5.9848 | -10.626
| 41 | 25.704 | 257.0396 | 2570.3958 | 25703.9578 | 25.704 | 5.9777 | -10.8675
| 42 | 26.3027 | 263.0268 | 2630.268 | 26302.6799 | 26.3027 | 5.9704 | -11.1143
| 43 | 26.9153 | 269.1535 | 2691.5348 | 26915.348 | 26.9153 | 5.9626 | -11.3663
| 44 | 27.5423 | 275.4229 | 2754.2287 | 27542.287 | 27.5423 | 5.9546 | -11.6238
| 45 | 28.1838 | 281.8383 | 2818.3829 | 28183.8293 | 28.1838 | 5.9461 | -11.8867
| 46 | 28.8403 | 288.4032 | 2884.0315 | 28840.315 | 28.8403 | 5.9373 | -12.1553
| 47 | 29.5121 | 295.1209 | 2951.2092 | 29512.0923 | 29.5121 | 5.9281 | -12.4295
| 48 | 30.1995 | 301.9952 | 3019.9517 | 30199.5172 | 30.1995 | 5.9185 | -12.7095
| 49 | 30.903 | 309.0295 | 3090.2954 | 30902.9543 | 30.903 | 5.9084 | -12.9953
| 50 | 31.6228 | 316.2278 | 3162.2777 | 31622.7766 | 31.6228 | 5.8979 | -13.2871
| 51 | 32.3594 | 323.5937 | 3235.9366 | 32359.3657 | 32.3594 | 5.8869 | -13.585
| 52 | 33.1131 | 331.1311 | 3311.3112 | 33113.1121 | 33.1131 | 5.8755 | -13.889
| 53 | 33.8844 | 338.8442 | 3388.4416 | 33884.4156 | 33.8844 | 5.8635 | -14.1992
| 54 | 34.6737 | 346.7369 | 3467.3685 | 34673.685 | 34.6737 | 5.851 | -14.5158
| 55 | 35.4813 | 354.8134 | 3548.1339 | 35481.3389 | 35.4813 | 5.838 | -14.8388
| 56 | 36.3078 | 363.0781 | 3630.7805 | 36307.8055 | 36.3078 | 5.8244 | -15.1683
| 57 | 37.1535 | 371.5352 | 3715.3523 | 37153.5229 | 37.1535 | 5.8101 | -15.5044
| 58 | 38.0189 | 380.1894 | 3801.894 | 38018.9396 | 38.0189 | 5.7953 | -15.8471
| 59 | 38.9045 | 389.0451 | 3890.4514 | 38904.5145 | 38.9045 | 5.7798 | -16.1966
| 60 | 39.8107 | 398.1072 | 3981.0717 | 39810.7171 | 39.8107 | 5.7637 | -16.553
| 61 | 40.738 | 407.3803 | 4073.8028 | 40738.0278 | 40.738 | 5.7468 | -16.9162
| 62 | 41.6869 | 416.8694 | 4168.6938 | 41686.9383 | 41.6869 | 5.7293 | -17.2864
| 63 | 42.658 | 426.5795 | 4265.7952 | 42657.9519 | 42.658 | 5.7109 | -17.6636
| 64 | 43.6516 | 436.5158 | 4365.1583 | 43651.5832 | 43.6516 | 5.6918 | -18.048
| 65 | 44.6684 | 446.6836 | 4466.8359 | 44668.3592 | 44.6684 | 5.6719 | -18.4396
| 66 | 45.7088 | 457.0882 | 4570.8819 | 45708.819 | 45.7088 | 5.6511 | -18.8383
| 67 | 46.7735 | 467.7351 | 4677.3514 | 46773.5141 | 46.7735 | 5.6295 | -19.2444
| 68 | 47.863 | 478.6301 | 4786.3009 | 47863.0092 | 47.863 | 5.607 | -19.6578
| 69 | 48.9779 | 489.7788 | 4897.7882 | 48977.8819 | 48.9779 | 5.5835 | -20.0785
| 70 | 50.1187 | 501.1872 | 5011.8723 | 50118.7234 | 50.1187 | 5.5591 | -20.5067
| 71 | 51.2861 | 512.8614 | 5128.6138 | 51286.1384 | 51.2861 | 5.5336 | -20.9423
| 72 | 52.4807 | 524.8075 | 5248.0746 | 52480.746 | 52.4807 | 5.5071 | -21.3854
| 73 | 53.7032 | 537.0318 | 5370.318 | 53703.1796 | 53.7032 | 5.4796 | -21.836
| 74 | 54.9541 | 549.5409 | 5495.4087 | 54954.0874 | 54.9541 | 5.4509 | -22.294
| 75 | 56.2341 | 562.3413 | 5623.4133 | 56234.1325 | 56.2341 | 5.4211 | -22.7595
| 76 | 57.544 | 575.4399 | 5754.3994 | 57543.9937 | 57.544 | 5.3901 | -23.2326
| 77 | 58.8844 | 588.8437 | 5888.4366 | 58884.3655 | 58.8844 | 5.3578 | -23.7131
| 78 | 60.256 | 602.5596 | 6025.5959 | 60255.9586 | 60.256 | 5.3243 | -24.201
| 79 | 61.6595 | 616.595 | 6165.95 | 61659.5002 | 61.6595 | 5.2895 | -24.6964
| 80 | 63.0957 | 630.9573 | 6309.5734 | 63095.7344 | 63.0957 | 5.2533 | -25.1991
| 81 | 64.5654 | 645.6542 | 6456.5423 | 64565.4229 | 64.5654 | 5.2158 | -25.7091
| 82 | 66.0693 | 660.6934 | 6606.9345 | 66069.3448 | 66.0693 | 5.1768 | -26.2265
| 83 | 67.6083 | 676.083 | 6760.8298 | 67608.2975 | 67.6083 | 5.1364 | -26.7509
| 84 | 69.1831 | 691.831 | 6918.3097 | 69183.0971 | 69.1831 | 5.0945 | -27.2825
| 85 | 70.7946 | 707.9458 | 7079.4578 | 70794.5784 | 70.7946 | 5.051 | -27.8211
| 86 | 72.4436 | 724.436 | 7244.3596 | 72443.596 | 72.4436 | 5.0059 | -28.3666
| 87 | 74.131 | 741.3102 | 7413.1024 | 74131.0241 | 74.131 | 4.9593 | -28.9189
| 88 | 75.8578 | 758.5776 | 7585.7758 | 75857.7575 | 75.8578 | 4.9109 | -29.4778
| 89 | 77.6247 | 776.2471 | 7762.4712 | 77624.7117 | 77.6247 | 4.8608 | -30.0432
| 90 | 79.4328 | 794.3282 | 7943.2823 | 79432.8235 | 79.4328 | 4.809 | -30.615
| 91 | 81.2831 | 812.8305 | 8128.3052 | 81283.0516 | 81.2831 | 4.7554 | -31.1929
| 92 | 83.1764 | 831.7638 | 8317.6377 | 83176.3771 | 83.1764 | 4.7 | -31.7769
| 93 | 85.1138 | 851.138 | 8511.3804 | 85113.8038 | 85.1138 | 4.6427 | -32.3667
| 94 | 87.0964 | 870.9636 | 8709.6359 | 87096.359 | 87.0964 | 4.5835 | -32.962
| 95 | 89.1251 | 891.2509 | 8912.5094 | 89125.0938 | 89.1251 | 4.5224 | -33.5628
| 96 | 91.2011 | 912.0108 | 9120.1084 | 91201.0839 | 91.2011 | 4.4593 | -34.1687
| 97 | 93.3254 | 933.2543 | 9332.543 | 93325.4301 | 93.3254 | 4.3941 | -34.7795
| 98 | 95.4993 | 954.9926 | 9549.9259 | 95499.2586 | 95.4993 | 4.327 | -35.395
| 99 | 97.7237 | 977.2372 | 9772.3722 | 97723.7221 | 97.7237 | 4.2578 | -36.0149
[6 empty] | 100 | 4.1865 | -36.6389
[6 empty] | 102.3293 | 4.113 | -37.2668
[6 empty] | 104.7129 | 4.0375 | -37.8982
[6 empty] | 107.1519 | 3.9597 | -38.5328
[6 empty] | 109.6478 | 3.8797 | -39.1704
[6 empty] | 112.2018 | 3.7975 | -39.8107
[6 empty] | 114.8154 | 3.7131 | -40.4532
[6 empty] | 117.4898 | 3.6265 | -41.0976
[6 empty] | 120.2264 | 3.5375 | -41.7437
[6 empty] | 123.0269 | 3.4463 | -42.3911
[6 empty] | 125.8925 | 3.3528 | -43.0393
[6 empty] | 128.825 | 3.257 | -43.6882
[6 empty] | 131.8257 | 3.1589 | -44.3373
[6 empty] | 134.8963 | 3.0585 | -44.9862
[6 empty] | 138.0384 | 2.9558 | -45.6346
[6 empty] | 141.2538 | 2.8508 | -46.2822
[6 empty] | 144.544 | 2.7435 | -46.9287
[6 empty] | 147.9108 | 2.6339 | -47.5735
[6 empty] | 151.3561 | 2.5221 | -48.2165
[6 empty] | 154.8817 | 2.408 | -48.8572
[6 empty] | 158.4893 | 2.2916 | -49.4953
[6 empty] | 162.181 | 2.1731 | -50.1305
[6 empty] | 165.9587 | 2.0523 | -50.7625
[6 empty] | 169.8244 | 1.9293 | -51.3909
[6 empty] | 173.7801 | 1.8042 | -52.0155
[6 empty] | 177.8279 | 1.6769 | -52.6359
[6 empty] | 181.9701 | 1.5475 | -53.2518
[6 empty] | 186.2087 | 1.416 | -53.863
[6 empty] | 190.5461 | 1.2825 | -54.4691
[6 empty] | 194.9845 | 1.1469 | -55.07
[6 empty] | 199.5262 | 1.0094 | -55.6653
[6 empty] | 204.1738 | 0.86987 | -56.2549
[6 empty] | 208.9296 | 0.72845 | -56.8384
[6 empty] | 213.7962 | 0.58514 | -57.4157
[6 empty] | 218.7762 | 0.44 | -57.9866
[6 empty] | 223.8721 | 0.29304 | -58.5509
[6 empty] | 229.0868 | 0.14432 | -59.1084
[6 empty] | 234.4229 | -0.006128 | -59.6588
[6 empty] | 239.8833 | -0.15826 | -60.2022
[6 empty] | 245.4709 | -0.31205 | -60.7383
[6 empty] | 251.1886 | -0.46744 | -61.267
[6 empty] | 257.0396 | -0.62439 | -61.7881
[6 empty] | 263.0268 | -0.78287 | -62.3016
[6 empty] | 269.1535 | -0.94284 | -62.8074
[6 empty] | 275.4229 | -1.1042 | -63.3053
[6 empty] | 281.8383 | -1.267 | -63.7954
[6 empty] | 288.4032 | -1.4312 | -64.2774
[6 empty] | 295.1209 | -1.5967 | -64.7515
[6 empty] | 301.9952 | -1.7635 | -65.2174
[6 empty] | 309.0295 | -1.9315 | -65.6752
[6 empty] | 316.2278 | -2.1007 | -66.1249
[6 empty] | 323.5937 | -2.2711 | -66.5664
[6 empty] | 331.1311 | -2.4425 | -66.9997
[6 empty] | 338.8442 | -2.6151 | -67.4248
[6 empty] | 346.7369 | -2.7888 | -67.8417
[6 empty] | 354.8134 | -2.9634 | -68.2505
[6 empty] | 363.0781 | -3.139 | -68.651
[6 empty] | 371.5352 | -3.3156 | -69.0435
[6 empty] | 380.1894 | -3.4931 | -69.4277
[6 empty] | 389.0451 | -3.6714 | -69.8039
[6 empty] | 398.1072 | -3.8506 | -70.1721
[6 empty] | 407.3803 | -4.0307 | -70.5322
[6 empty] | 416.8694 | -4.2115 | -70.8843
[6 empty] | 426.5795 | -4.393 | -71.2285
[6 empty] | 436.5158 | -4.5753 | -71.5648
[6 empty] | 446.6836 | -4.7582 | -71.8933
[6 empty] | 457.0882 | -4.9419 | -72.2141
[6 empty] | 467.7351 | -5.1261 | -72.5271
[6 empty] | 478.6301 | -5.311 | -72.8325
[6 empty] | 489.7788 | -5.4965 | -73.1303
[6 empty] | 501.1872 | -5.6825 | -73.4206
[6 empty] | 512.8614 | -5.8691 | -73.7034
[6 empty] | 524.8075 | -6.0562 | -73.9789
[6 empty] | 537.0318 | -6.2437 | -74.2471
[6 empty] | 549.5409 | -6.4318 | -74.508
[6 empty] | 562.3413 | -6.6203 | -74.7617
[6 empty] | 575.4399 | -6.8092 | -75.0084
[6 empty] | 588.8437 | -6.9985 | -75.248
[6 empty] | 602.5596 | -7.1882 | -75.4807
[6 empty] | 616.595 | -7.3783 | -75.7064
[6 empty] | 630.9573 | -7.5687 | -75.9254
[6 empty] | 645.6542 | -7.7595 | -76.1376
[6 empty] | 660.6934 | -7.9505 | -76.3432
[6 empty] | 676.083 | -8.1419 | -76.5421
[6 empty] | 691.831 | -8.3336 | -76.7345
[6 empty] | 707.9458 | -8.5255 | -76.9204
[6 empty] | 724.436 | -8.7176 | -77.0999
[6 empty] | 741.3102 | -8.91 | -77.2731
[6 empty] | 758.5776 | -9.1027 | -77.44
[6 empty] | 776.2471 | -9.2955 | -77.6007
[6 empty] | 794.3282 | -9.4885 | -77.7553
[6 empty] | 812.8305 | -9.6817 | -77.9037
[6 empty] | 831.7638 | -9.875 | -78.0461
[6 empty] | 851.138 | -10.0685 | -78.1825
[6 empty] | 870.9636 | -10.2622 | -78.313
[6 empty] | 891.2509 | -10.4559 | -78.4377
[6 empty] | 912.0108 | -10.6498 | -78.5565
[6 empty] | 933.2543 | -10.8438 | -78.6695
[6 empty] | 954.9926 | -11.0378 | -78.7768
[6 empty] | 977.2372 | -11.232 | -78.8785
[6 empty] | 1000 | -11.4262 | -78.9745
[6 empty] | 1023.293 | -11.6204 | -79.0649
[6 empty] | 1047.1285 | -11.8147 | -79.1498
[6 empty] | 1071.5193 | -12.009 | -79.2292
[6 empty] | 1096.4782 | -12.2034 | -79.3031
[6 empty] | 1122.0185 | -12.3977 | -79.3716
[6 empty] | 1148.1536 | -12.592 | -79.4347
[6 empty] | 1174.8976 | -12.7863 | -79.4924
[6 empty] | 1202.2644 | -12.9806 | -79.5448
[6 empty] | 1230.2688 | -13.1749 | -79.5918
[6 empty] | 1258.9254 | -13.369 | -79.6336
[6 empty] | 1288.2496 | -13.5632 | -79.6702
[6 empty] | 1318.2567 | -13.7572 | -79.7015
[6 empty] | 1348.9629 | -13.9512 | -79.7276
[6 empty] | 1380.3843 | -14.145 | -79.7485
[6 empty] | 1412.5375 | -14.3388 | -79.7642
[6 empty] | 1445.4398 | -14.5324 | -79.7748
[6 empty] | 1479.1084 | -14.7259 | -79.7803
[6 empty] | 1513.5612 | -14.9192 | -79.7806
[6 empty] | 1548.8166 | -15.1123 | -79.7758
[6 empty] | 1584.8932 | -15.3053 | -79.7659
[6 empty] | 1621.8101 | -15.4981 | -79.751
[6 empty] | 1659.5869 | -15.6907 | -79.7309
[6 empty] | 1698.2437 | -15.883 | -79.7058
[6 empty] | 1737.8008 | -16.0751 | -79.6757
[6 empty] | 1778.2794 | -16.267 | -79.6404
[6 empty] | 1819.7009 | -16.4586 | -79.6002
[6 empty] | 1862.0871 | -16.6499 | -79.5548
[6 empty] | 1905.4607 | -16.8408 | -79.5045
[6 empty] | 1949.8446 | -17.0315 | -79.4491
[6 empty] | 1995.2623 | -17.2219 | -79.3886
[6 empty] | 2041.7379 | -17.4118 | -79.3231
[6 empty] | 2089.2961 | -17.6014 | -79.2526
[6 empty] | 2137.9621 | -17.7906 | -79.1771
[6 empty] | 2187.7616 | -17.9794 | -79.0965
[6 empty] | 2238.7211 | -18.1678 | -79.0109
[6 empty] | 2290.8677 | -18.3556 | -78.9203
[6 empty] | 2344.2288 | -18.543 | -78.8246
[6 empty] | 2398.8329 | -18.7299 | -78.7239
[6 empty] | 2454.7089 | -18.9163 | -78.6183
[6 empty] | 2511.8864 | -19.1021 | -78.5076
[6 empty] | 2570.3958 | -19.2873 | -78.3919
[6 empty] | 2630.268 | -19.4719 | -78.2713
[6 empty] | 2691.5348 | -19.6559 | -78.1456
[6 empty] | 2754.2287 | -19.8392 | -78.015
[6 empty] | 2818.3829 | -20.0218 | -77.8795
[6 empty] | 2884.0315 | -20.2037 | -77.739
[6 empty] | 2951.2092 | -20.3849 | -77.5936
[6 empty] | 3019.9517 | -20.5652 | -77.4434
[6 empty] | 3090.2954 | -20.7447 | -77.2882
[6 empty] | 3162.2777 | -20.9234 | -77.1283
[6 empty] | 3235.9366 | -21.1012 | -76.9635
[6 empty] | 3311.3112 | -21.2781 | -76.794
[6 empty] | 3388.4416 | -21.454 | -76.6198
[6 empty] | 3467.3685 | -21.6288 | -76.441
[6 empty] | 3548.1339 | -21.8027 | -76.2575
[6 empty] | 3630.7805 | -21.9755 | -76.0695
[6 empty] | 3715.3523 | -22.1471 | -75.877
[6 empty] | 3801.894 | -22.3176 | -75.6801
[6 empty] | 3890.4514 | -22.4868 | -75.4789
[6 empty] | 3981.0717 | -22.6548 | -75.2735
[6 empty] | 4073.8028 | -22.8215 | -75.0639
[6 empty] | 4168.6938 | -22.9869 | -74.8502
[6 empty] | 4265.7952 | -23.1508 | -74.6327
[6 empty] | 4365.1583 | -23.3134 | -74.4113
[6 empty] | 4466.8359 | -23.4744 | -74.1862
[6 empty] | 4570.8819 | -23.6338 | -73.9576
[6 empty] | 4677.3514 | -23.7917 | -73.7257
[6 empty] | 4786.3009 | -23.9479 | -73.4904
[6 empty] | 4897.7882 | -24.1024 | -73.2521
[6 empty] | 5011.8723 | -24.2552 | -73.0109
[6 empty] | 5128.6138 | -24.4061 | -72.767
[6 empty] | 5248.0746 | -24.5552 | -72.5206
[6 empty] | 5370.318 | -24.7023 | -72.2719
[6 empty] | 5495.4087 | -24.8474 | -72.0212
[6 empty] | 5623.4133 | -24.9905 | -71.7685
[6 empty] | 5754.3994 | -25.1316 | -71.5144
[6 empty] | 5888.4366 | -25.2704 | -71.2588
[6 empty] | 6025.5959 | -25.407 | -71.0022
[6 empty] | 6165.95 | -25.5414 | -70.7448
[6 empty] | 6309.5734 | -25.6734 | -70.487
[6 empty] | 6456.5423 | -25.8031 | -70.2289
[6 empty] | 6606.9345 | -25.9303 | -69.9709
[6 empty] | 6760.8298 | -26.055 | -69.7134
[6 empty] | 6918.3097 | -26.1771 | -69.4567
[6 empty] | 7079.4578 | -26.2966 | -69.2011
[6 empty] | 7244.3596 | -26.4135 | -68.9469
[6 empty] | 7413.1024 | -26.5276 | -68.6946
[6 empty] | 7585.7758 | -26.6389 | -68.4444
[6 empty] | 7762.4712 | -26.7474 | -68.1969
[6 empty] | 7943.2823 | -26.853 | -67.9522
[6 empty] | 8128.3052 | -26.9556 | -67.711
[6 empty] | 8317.6377 | -27.0553 | -67.4734
[6 empty] | 8511.3804 | -27.1519 | -67.2399
[6 empty] | 8709.6359 | -27.2455 | -67.011
[6 empty] | 8912.5094 | -27.3358 | -66.787
[6 empty] | 9120.1084 | -27.4231 | -66.5682
[6 empty] | 9332.543 | -27.5071 | -66.3552
[6 empty] | 9549.9259 | -27.5878 | -66.1482
[6 empty] | 9772.3722 | -27.6652 | -65.9478
[6 empty] | 10000 | -27.7393 | -65.7541
[6 empty] | 10232.9299 | -27.8099 | -65.5678
[6 empty] | 10471.2855 | -27.8772 | -65.389
[6 empty] | 10715.1931 | -27.941 | -65.2182
[6 empty] | 10964.782 | -28.0014 | -65.0557
[6 empty] | 11220.1845 | -28.0582 | -64.9019
[6 empty] | 11481.5362 | -28.1115 | -64.7571
[6 empty] | 11748.9755 | -28.1612 | -64.6215
[6 empty] | 12022.6443 | -28.2073 | -64.4956
[6 empty] | 12302.6877 | -28.2499 | -64.3795
[6 empty] | 12589.2541 | -28.2887 | -64.2735
[6 empty] | 12882.4955 | -28.324 | -64.1779
[6 empty] | 13182.5674 | -28.3555 | -64.093
[6 empty] | 13489.6288 | -28.3834 | -64.0188
[6 empty] | 13803.8426 | -28.4076 | -63.9556
[6 empty] | 14125.3754 | -28.4281 | -63.9035
[6 empty] | 14454.3977 | -28.4449 | -63.8628
[6 empty] | 14791.0839 | -28.4579 | -63.8334
[6 empty] | 15135.6125 | -28.4673 | -63.8155
[6 empty] | 15488.1662 | -28.4728 | -63.8092
[6 empty] | 15848.9319 | -28.4747 | -63.8145
[6 empty] | 16218.101 | -28.4728 | -63.8314
[6 empty] | 16595.8691 | -28.4672 | -63.8599
[6 empty] | 16982.4365 | -28.4578 | -63.9
[6 empty] | 17378.0083 | -28.4447 | -63.9516
[6 empty] | 17782.7941 | -28.4279 | -64.0146
[6 empty] | 18197.0086 | -28.4073 | -64.089
[6 empty] | 18620.8714 | -28.3831 | -64.1746
[6 empty] | 19054.6072 | -28.3552 | -64.2713
[6 empty] | 19498.446 | -28.3235 | -64.3788
[6 empty] | 19952.6231 | -28.2883 | -64.4971
[6 empty] | 20417.3794 | -28.2493 | -64.6259
[6 empty] | 20892.9613 | -28.2067 | -64.7649
[6 empty] | 21379.6209 | -28.1606 | -64.9139
[6 empty] | 21877.6162 | -28.1108 | -65.0727
[6 empty] | 22387.2114 | -28.0575 | -65.2409
[6 empty] | 22908.6765 | -28.0006 | -65.4183
[6 empty] | 23442.2882 | -27.9402 | -65.6046
[6 empty] | 23988.3292 | -27.8763 | -65.7993
[6 empty] | 24547.0892 | -27.809 | -66.0023
[6 empty] | 25118.8643 | -27.7382 | -66.213
[6 empty] | 25703.9578 | -27.6641 | -66.4313
[6 empty] | 26302.6799 | -27.5866 | -66.6567
[6 empty] | 26915.348 | -27.5058 | -66.8888
[6 empty] | 27542.287 | -27.4218 | -67.1273
[6 empty] | 28183.8293 | -27.3345 | -67.3718
[6 empty] | 28840.315 | -27.2441 | -67.6218
[6 empty] | 29512.0923 | -27.1505 | -67.8772
[6 empty] | 30199.5172 | -27.0538 | -68.1373
[6 empty] | 30902.9543 | -26.954 | -68.4019
[6 empty] | 31622.7766 | -26.8513 | -68.6706
[6 empty] | 32359.3657 | -26.7456 | -68.9431
[6 empty] | 33113.1121 | -26.6371 | -69.2188
[6 empty] | 33884.4156 | -26.5257 | -69.4976
[6 empty] | 34673.685 | -26.4115 | -69.7789
[6 empty] | 35481.3389 | -26.2945 | -70.0625
[6 empty] | 36307.8055 | -26.1749 | -70.348
[6 empty] | 37153.5229 | -26.0527 | -70.6352
[6 empty] | 38018.9396 | -25.9279 | -70.9235
[6 empty] | 38904.5145 | -25.8006 | -71.2129
[6 empty] | 39810.7171 | -25.6709 | -71.5028
[6 empty] | 40738.0278 | -25.5387 | -71.7931
[6 empty] | 41686.9383 | -25.4043 | -72.0835
[6 empty] | 42657.9519 | -25.2675 | -72.3736
[6 empty] | 43651.5832 | -25.1286 | -72.6633
[6 empty] | 44668.3592 | -24.9874 | -72.9522
[6 empty] | 45708.819 | -24.8442 | -73.2402
[6 empty] | 46773.5141 | -24.6989 | -73.527
[6 empty] | 47863.0092 | -24.5516 | -73.8123
[6 empty] | 48977.8819 | -24.4024 | -74.0961
[6 empty] | 50118.7234 | -24.2514 | -74.378
[6 empty] | 51286.1384 | -24.0985 | -74.658
[6 empty] | 52480.746 | -23.9438 | -74.9358
[6 empty] | 53703.1796 | -23.7874 | -75.2113
[6 empty] | 54954.0874 | -23.6294 | -75.4844
[6 empty] | 56234.1325 | -23.4697 | -75.7548
[6 empty] | 57543.9937 | -23.3085 | -76.0226
[6 empty] | 58884.3655 | -23.1458 | -76.2875
[6 empty] | 60255.9586 | -22.9817 | -76.5495
[6 empty] | 61659.5002 | -22.8161 | -76.8085
[6 empty] | 63095.7344 | -22.6492 | -77.0643
[6 empty] | 64565.4229 | -22.4809 | -77.3169
[6 empty] | 66069.3448 | -22.3114 | -77.5663
[6 empty] | 67608.2975 | -22.1407 | -77.8123
[6 empty] | 69183.0971 | -21.9688 | -78.055
[6 empty] | 70794.5784 | -21.7957 | -78.2942
[6 empty] | 72443.596 | -21.6216 | -78.53
[6 empty] | 74131.0241 | -21.4464 | -78.7622
[6 empty] | 75857.7575 | -21.2702 | -78.991
[6 empty] | 77624.7117 | -21.093 | -79.2162
[6 empty] | 79432.8235 | -20.9149 | -79.4378
[6 empty] | 81283.0516 | -20.7358 | -79.6558
[6 empty] | 83176.3771 | -20.5559 | -79.8703
[6 empty] | 85113.8038 | -20.3752 | -80.0812
[6 empty] | 87096.359 | -20.1936 | -80.2885
[6 empty] | 89125.0938 | -20.0113 | -80.4922
[6 empty] | 91201.0839 | -19.8282 | -80.6924
[6 empty] | 93325.4301 | -19.6444 | -80.8891
[6 empty] | 95499.2586 | -19.4599 | -81.0822
[6 empty] | 97723.7221 | -19.2748 | -81.2719

## SheetTL (hidden)
n | 100
x | 1.0233 | Bode plot data from 10 to 100 kHz, 100 points per decade
|  | 10 | 100 | 1000 | 10000 | Freq | Mag | Phase
| 0 | 10 | 100 | 1000 | 10000 | 10 | 69.3811 | 90.2568
| 1 | 10.2329 | 102.3293 | 1023.293 | 10232.9299 | 10.2329 | 69.1811 | 90.2628
| 2 | 10.4713 | 104.7129 | 1047.1285 | 10471.2855 | 10.4713 | 68.9811 | 90.2689
| 3 | 10.7152 | 107.1519 | 1071.5193 | 10715.1931 | 10.7152 | 68.7812 | 90.2752
| 4 | 10.9648 | 109.6478 | 1096.4782 | 10964.782 | 10.9648 | 68.5812 | 90.2816
| 5 | 11.2202 | 112.2018 | 1122.0185 | 11220.1845 | 11.2202 | 68.3812 | 90.2882
| 6 | 11.4815 | 114.8154 | 1148.1536 | 11481.5362 | 11.4815 | 68.1812 | 90.2949
| 7 | 11.749 | 117.4898 | 1174.8976 | 11748.9755 | 11.749 | 67.9812 | 90.3017
| 8 | 12.0226 | 120.2264 | 1202.2644 | 12022.6443 | 12.0226 | 67.7812 | 90.3088
| 9 | 12.3027 | 123.0269 | 1230.2688 | 12302.6877 | 12.3027 | 67.5812 | 90.316
| 10 | 12.5893 | 125.8925 | 1258.9254 | 12589.2541 | 12.5893 | 67.3812 | 90.3233
| 11 | 12.8825 | 128.825 | 1288.2496 | 12882.4955 | 12.8825 | 67.1812 | 90.3309
| 12 | 13.1826 | 131.8257 | 1318.2567 | 13182.5674 | 13.1826 | 66.9812 | 90.3386
| 13 | 13.4896 | 134.8963 | 1348.9629 | 13489.6288 | 13.4896 | 66.7812 | 90.3464
| 14 | 13.8038 | 138.0384 | 1380.3843 | 13803.8426 | 13.8038 | 66.5812 | 90.3545
| 15 | 14.1254 | 141.2538 | 1412.5375 | 14125.3754 | 14.1254 | 66.3812 | 90.3628
| 16 | 14.4544 | 144.544 | 1445.4398 | 14454.3977 | 14.4544 | 66.1813 | 90.3712
| 17 | 14.7911 | 147.9108 | 1479.1084 | 14791.0839 | 14.7911 | 65.9813 | 90.3799
| 18 | 15.1356 | 151.3561 | 1513.5612 | 15135.6125 | 15.1356 | 65.7813 | 90.3887
| 19 | 15.4882 | 154.8817 | 1548.8166 | 15488.1662 | 15.4882 | 65.5813 | 90.3978
| 20 | 15.8489 | 158.4893 | 1584.8932 | 15848.9319 | 15.8489 | 65.3813 | 90.407
| 21 | 16.2181 | 162.181 | 1621.8101 | 16218.101 | 16.2181 | 65.1813 | 90.4165
| 22 | 16.5959 | 165.9587 | 1659.5869 | 16595.8691 | 16.5959 | 64.9813 | 90.4262
| 23 | 16.9824 | 169.8244 | 1698.2437 | 16982.4365 | 16.9824 | 64.7814 | 90.4361
| 24 | 17.378 | 173.7801 | 1737.8008 | 17378.0083 | 17.378 | 64.5814 | 90.4463
| 25 | 17.7828 | 177.8279 | 1778.2794 | 17782.7941 | 17.7828 | 64.3814 | 90.4567
| 26 | 18.197 | 181.9701 | 1819.7009 | 18197.0086 | 18.197 | 64.1814 | 90.4673
| 27 | 18.6209 | 186.2087 | 1862.0871 | 18620.8714 | 18.6209 | 63.9814 | 90.4782
| 28 | 19.0546 | 190.5461 | 1905.4607 | 19054.6072 | 19.0546 | 63.7814 | 90.4894
| 29 | 19.4984 | 194.9845 | 1949.8446 | 19498.446 | 19.4984 | 63.5815 | 90.5008
| 30 | 19.9526 | 199.5262 | 1995.2623 | 19952.6231 | 19.9526 | 63.3815 | 90.5124
| 31 | 20.4174 | 204.1738 | 2041.7379 | 20417.3794 | 20.4174 | 63.1815 | 90.5244
| 32 | 20.893 | 208.9296 | 2089.2961 | 20892.9613 | 20.893 | 62.9815 | 90.5366
| 33 | 21.3796 | 213.7962 | 2137.9621 | 21379.6209 | 21.3796 | 62.7816 | 90.5491
| 34 | 21.8776 | 218.7762 | 2187.7616 | 21877.6162 | 21.8776 | 62.5816 | 90.5619
| 35 | 22.3872 | 223.8721 | 2238.7211 | 22387.2114 | 22.3872 | 62.3816 | 90.5749
| 36 | 22.9087 | 229.0868 | 2290.8677 | 22908.6765 | 22.9087 | 62.1816 | 90.5883
| 37 | 23.4423 | 234.4229 | 2344.2288 | 23442.2882 | 23.4423 | 61.9817 | 90.602
| 38 | 23.9883 | 239.8833 | 2398.8329 | 23988.3292 | 23.9883 | 61.7817 | 90.616
| 39 | 24.5471 | 245.4709 | 2454.7089 | 24547.0892 | 24.5471 | 61.5817 | 90.6304
| 40 | 25.1189 | 251.1886 | 2511.8864 | 25118.8643 | 25.1189 | 61.3818 | 90.6451
| 41 | 25.704 | 257.0396 | 2570.3958 | 25703.9578 | 25.704 | 61.1818 | 90.6601
| 42 | 26.3027 | 263.0268 | 2630.268 | 26302.6799 | 26.3027 | 60.9818 | 90.6755
| 43 | 26.9153 | 269.1535 | 2691.5348 | 26915.348 | 26.9153 | 60.7819 | 90.6912
| 44 | 27.5423 | 275.4229 | 2754.2287 | 27542.287 | 27.5423 | 60.5819 | 90.7073
| 45 | 28.1838 | 281.8383 | 2818.3829 | 28183.8293 | 28.1838 | 60.3819 | 90.7238
| 46 | 28.8403 | 288.4032 | 2884.0315 | 28840.315 | 28.8403 | 60.182 | 90.7406
| 47 | 29.5121 | 295.1209 | 2951.2092 | 29512.0923 | 29.5121 | 59.982 | 90.7579
| 48 | 30.1995 | 301.9952 | 3019.9517 | 30199.5172 | 30.1995 | 59.7821 | 90.7755
| 49 | 30.903 | 309.0295 | 3090.2954 | 30902.9543 | 30.903 | 59.5821 | 90.7936
| 50 | 31.6228 | 316.2278 | 3162.2777 | 31622.7766 | 31.6228 | 59.3822 | 90.8121
| 51 | 32.3594 | 323.5937 | 3235.9366 | 32359.3657 | 32.3594 | 59.1822 | 90.831
| 52 | 33.1131 | 331.1311 | 3311.3112 | 33113.1121 | 33.1131 | 58.9823 | 90.8503
| 53 | 33.8844 | 338.8442 | 3388.4416 | 33884.4156 | 33.8844 | 58.7824 | 90.8701
| 54 | 34.6737 | 346.7369 | 3467.3685 | 34673.685 | 34.6737 | 58.5824 | 90.8904
| 55 | 35.4813 | 354.8134 | 3548.1339 | 35481.3389 | 35.4813 | 58.3825 | 90.9111
| 56 | 36.3078 | 363.0781 | 3630.7805 | 36307.8055 | 36.3078 | 58.1826 | 90.9324
| 57 | 37.1535 | 371.5352 | 3715.3523 | 37153.5229 | 37.1535 | 57.9826 | 90.9541
| 58 | 38.0189 | 380.1894 | 3801.894 | 38018.9396 | 38.0189 | 57.7827 | 90.9763
| 59 | 38.9045 | 389.0451 | 3890.4514 | 38904.5145 | 38.9045 | 57.5828 | 90.999
| 60 | 39.8107 | 398.1072 | 3981.0717 | 39810.7171 | 39.8107 | 57.3829 | 91.0223
| 61 | 40.738 | 407.3803 | 4073.8028 | 40738.0278 | 40.738 | 57.183 | 91.0461
| 62 | 41.6869 | 416.8694 | 4168.6938 | 41686.9383 | 41.6869 | 56.983 | 91.0704
| 63 | 42.658 | 426.5795 | 4265.7952 | 42657.9519 | 42.658 | 56.7831 | 91.0954
| 64 | 43.6516 | 436.5158 | 4365.1583 | 43651.5832 | 43.6516 | 56.5832 | 91.1209
| 65 | 44.6684 | 446.6836 | 4466.8359 | 44668.3592 | 44.6684 | 56.3833 | 91.147
| 66 | 45.7088 | 457.0882 | 4570.8819 | 45708.819 | 45.7088 | 56.1835 | 91.1737
| 67 | 46.7735 | 467.7351 | 4677.3514 | 46773.5141 | 46.7735 | 55.9836 | 91.201
| 68 | 47.863 | 478.6301 | 4786.3009 | 47863.0092 | 47.863 | 55.7837 | 91.229
| 69 | 48.9779 | 489.7788 | 4897.7882 | 48977.8819 | 48.9779 | 55.5838 | 91.2576
| 70 | 50.1187 | 501.1872 | 5011.8723 | 50118.7234 | 50.1187 | 55.384 | 91.2868
| 71 | 51.2861 | 512.8614 | 5128.6138 | 51286.1384 | 51.2861 | 55.1841 | 91.3168
| 72 | 52.4807 | 524.8075 | 5248.0746 | 52480.746 | 52.4807 | 54.9842 | 91.3475
| 73 | 53.7032 | 537.0318 | 5370.318 | 53703.1796 | 53.7032 | 54.7844 | 91.3788
| 74 | 54.9541 | 549.5409 | 5495.4087 | 54954.0874 | 54.9541 | 54.5845 | 91.4109
| 75 | 56.2341 | 562.3413 | 5623.4133 | 56234.1325 | 56.2341 | 54.3847 | 91.4438
| 76 | 57.544 | 575.4399 | 5754.3994 | 57543.9937 | 57.544 | 54.1849 | 91.4774
| 77 | 58.8844 | 588.8437 | 5888.4366 | 58884.3655 | 58.8844 | 53.9851 | 91.5118
| 78 | 60.256 | 602.5596 | 6025.5959 | 60255.9586 | 60.256 | 53.7853 | 91.5469
| 79 | 61.6595 | 616.595 | 6165.95 | 61659.5002 | 61.6595 | 53.5855 | 91.5829
| 80 | 63.0957 | 630.9573 | 6309.5734 | 63095.7344 | 63.0957 | 53.3857 | 91.6198
| 81 | 64.5654 | 645.6542 | 6456.5423 | 64565.4229 | 64.5654 | 53.1859 | 91.6575
| 82 | 66.0693 | 660.6934 | 6606.9345 | 66069.3448 | 66.0693 | 52.9861 | 91.6961
| 83 | 67.6083 | 676.083 | 6760.8298 | 67608.2975 | 67.6083 | 52.7864 | 91.7355
| 84 | 69.1831 | 691.831 | 6918.3097 | 69183.0971 | 69.1831 | 52.5866 | 91.7759
| 85 | 70.7946 | 707.9458 | 7079.4578 | 70794.5784 | 70.7946 | 52.3869 | 91.8172
| 86 | 72.4436 | 724.436 | 7244.3596 | 72443.596 | 72.4436 | 52.1871 | 91.8595
| 87 | 74.131 | 741.3102 | 7413.1024 | 74131.0241 | 74.131 | 51.9874 | 91.9028
| 88 | 75.8578 | 758.5776 | 7585.7758 | 75857.7575 | 75.8578 | 51.7877 | 91.947
| 89 | 77.6247 | 776.2471 | 7762.4712 | 77624.7117 | 77.6247 | 51.5881 | 91.9923
| 90 | 79.4328 | 794.3282 | 7943.2823 | 79432.8235 | 79.4328 | 51.3884 | 92.0387
| 91 | 81.2831 | 812.8305 | 8128.3052 | 81283.0516 | 81.2831 | 51.1887 | 92.0861
| 92 | 83.1764 | 831.7638 | 8317.6377 | 83176.3771 | 83.1764 | 50.9891 | 92.1346
| 93 | 85.1138 | 851.138 | 8511.3804 | 85113.8038 | 85.1138 | 50.7895 | 92.1843
| 94 | 87.0964 | 870.9636 | 8709.6359 | 87096.359 | 87.0964 | 50.5899 | 92.2351
| 95 | 89.1251 | 891.2509 | 8912.5094 | 89125.0938 | 89.1251 | 50.3903 | 92.287
| 96 | 91.2011 | 912.0108 | 9120.1084 | 91201.0839 | 91.2011 | 50.1907 | 92.3402
| 97 | 93.3254 | 933.2543 | 9332.543 | 93325.4301 | 93.3254 | 49.9912 | 92.3946
| 98 | 95.4993 | 954.9926 | 9549.9259 | 95499.2586 | 95.4993 | 49.7917 | 92.4503
| 99 | 97.7237 | 977.2372 | 9772.3722 | 97723.7221 | 97.7237 | 49.5922 | 92.5073
[6 empty] | 100 | 49.3927 | 92.5655
[6 empty] | 102.3293 | 49.1932 | 92.6252
[6 empty] | 104.7129 | 48.9938 | 92.6862
[6 empty] | 107.1519 | 48.7944 | 92.7486
[6 empty] | 109.6478 | 48.5951 | 92.8125
[6 empty] | 112.2018 | 48.3957 | 92.8778
[6 empty] | 114.8154 | 48.1964 | 92.9446
[6 empty] | 117.4898 | 47.9971 | 93.013
[6 empty] | 120.2264 | 47.7979 | 93.083
[6 empty] | 123.0269 | 47.5987 | 93.1546
[6 empty] | 125.8925 | 47.3995 | 93.2278
[6 empty] | 128.825 | 47.2004 | 93.3027
[6 empty] | 131.8257 | 47.0013 | 93.3794
[6 empty] | 134.8963 | 46.8022 | 93.4578
[6 empty] | 138.0384 | 46.6032 | 93.538
[6 empty] | 141.2538 | 46.4043 | 93.6201
[6 empty] | 144.544 | 46.2054 | 93.704
[6 empty] | 147.9108 | 46.0065 | 93.7899
[6 empty] | 151.3561 | 45.8077 | 93.8778
[6 empty] | 154.8817 | 45.609 | 93.9676
[6 empty] | 158.4893 | 45.4103 | 94.0596
[6 empty] | 162.181 | 45.2117 | 94.1536
[6 empty] | 165.9587 | 45.0131 | 94.2498
[6 empty] | 169.8244 | 44.8146 | 94.3482
[6 empty] | 173.7801 | 44.6162 | 94.4488
[6 empty] | 177.8279 | 44.4178 | 94.5518
[6 empty] | 181.9701 | 44.2196 | 94.657
[6 empty] | 186.2087 | 44.0214 | 94.7647
[6 empty] | 190.5461 | 43.8233 | 94.8749
[6 empty] | 194.9845 | 43.6252 | 94.9875
[6 empty] | 199.5262 | 43.4273 | 95.1027
[6 empty] | 204.1738 | 43.2295 | 95.2205
[6 empty] | 208.9296 | 43.0318 | 95.341
[6 empty] | 213.7962 | 42.8341 | 95.4642
[6 empty] | 218.7762 | 42.6366 | 95.5902
[6 empty] | 223.8721 | 42.4392 | 95.7191
[6 empty] | 229.0868 | 42.2419 | 95.8508
[6 empty] | 234.4229 | 42.0448 | 95.9856
[6 empty] | 239.8833 | 41.8478 | 96.1233
[6 empty] | 245.4709 | 41.6509 | 96.2641
[6 empty] | 251.1886 | 41.4542 | 96.4081
[6 empty] | 257.0396 | 41.2576 | 96.5553
[6 empty] | 263.0268 | 41.0612 | 96.7058
[6 empty] | 269.1535 | 40.8649 | 96.8597
[6 empty] | 275.4229 | 40.6688 | 97.0169
[6 empty] | 281.8383 | 40.4729 | 97.1777
[6 empty] | 288.4032 | 40.2772 | 97.342
[6 empty] | 295.1209 | 40.0817 | 97.5099
[6 empty] | 301.9952 | 39.8863 | 97.6815
[6 empty] | 309.0295 | 39.6912 | 97.8569
[6 empty] | 316.2278 | 39.4964 | 98.0361
[6 empty] | 323.5937 | 39.3017 | 98.2193
[6 empty] | 331.1311 | 39.1073 | 98.4064
[6 empty] | 338.8442 | 38.9132 | 98.5976
[6 empty] | 346.7369 | 38.7193 | 98.7929
[6 empty] | 354.8134 | 38.5257 | 98.9924
[6 empty] | 363.0781 | 38.3324 | 99.1962
[6 empty] | 371.5352 | 38.1394 | 99.4043
[6 empty] | 380.1894 | 37.9467 | 99.6169
[6 empty] | 389.0451 | 37.7544 | 99.8339
[6 empty] | 398.1072 | 37.5624 | 100.0556
[6 empty] | 407.3803 | 37.3707 | 100.2819
[6 empty] | 416.8694 | 37.1795 | 100.5129
[6 empty] | 426.5795 | 36.9886 | 100.7487
[6 empty] | 436.5158 | 36.7981 | 100.9894
[6 empty] | 446.6836 | 36.6081 | 101.235
[6 empty] | 457.0882 | 36.4185 | 101.4857
[6 empty] | 467.7351 | 36.2293 | 101.7414
[6 empty] | 478.6301 | 36.0407 | 102.0023
[6 empty] | 489.7788 | 35.8525 | 102.2683
[6 empty] | 501.1872 | 35.6649 | 102.5397
[6 empty] | 512.8614 | 35.4778 | 102.8165
[6 empty] | 524.8075 | 35.2913 | 103.0986
[6 empty] | 537.0318 | 35.1053 | 103.3862
[6 empty] | 549.5409 | 34.92 | 103.6793
[6 empty] | 562.3413 | 34.7353 | 103.978
[6 empty] | 575.4399 | 34.5513 | 104.2824
[6 empty] | 588.8437 | 34.368 | 104.5924
[6 empty] | 602.5596 | 34.1853 | 104.9081
[6 empty] | 616.595 | 34.0035 | 105.2296
[6 empty] | 630.9573 | 33.8223 | 105.5568
[6 empty] | 645.6542 | 33.642 | 105.8899
[6 empty] | 660.6934 | 33.4625 | 106.2289
[6 empty] | 676.083 | 33.2839 | 106.5737
[6 empty] | 691.831 | 33.1062 | 106.9243
[6 empty] | 707.9458 | 32.9294 | 107.2809
[6 empty] | 724.436 | 32.7535 | 107.6433
[6 empty] | 741.3102 | 32.5786 | 108.0117
[6 empty] | 758.5776 | 32.4048 | 108.3859
[6 empty] | 776.2471 | 32.232 | 108.7659
[6 empty] | 794.3282 | 32.0603 | 109.1517
[6 empty] | 812.8305 | 31.8897 | 109.5433
[6 empty] | 831.7638 | 31.7203 | 109.9407
[6 empty] | 851.138 | 31.552 | 110.3437
[6 empty] | 870.9636 | 31.3851 | 110.7523
[6 empty] | 891.2509 | 31.2194 | 111.1664
[6 empty] | 912.0108 | 31.055 | 111.586
[6 empty] | 933.2543 | 30.8919 | 112.0109
[6 empty] | 954.9926 | 30.7303 | 112.441
[6 empty] | 977.2372 | 30.5701 | 112.8763
[6 empty] | 1000 | 30.4113 | 113.3165
[6 empty] | 1023.293 | 30.2541 | 113.7615
[6 empty] | 1047.1285 | 30.0984 | 114.2112
[6 empty] | 1071.5193 | 29.9442 | 114.6654
[6 empty] | 1096.4782 | 29.7917 | 115.124
[6 empty] | 1122.0185 | 29.6409 | 115.5866
[6 empty] | 1148.1536 | 29.4917 | 116.0531
[6 empty] | 1174.8976 | 29.3443 | 116.5233
[6 empty] | 1202.2644 | 29.1987 | 116.997
[6 empty] | 1230.2688 | 29.0548 | 117.4738
[6 empty] | 1258.9254 | 28.9128 | 117.9536
[6 empty] | 1288.2496 | 28.7726 | 118.436
[6 empty] | 1318.2567 | 28.6344 | 118.9208
[6 empty] | 1348.9629 | 28.498 | 119.4076
[6 empty] | 1380.3843 | 28.3636 | 119.8962
[6 empty] | 1412.5375 | 28.2312 | 120.3861
[6 empty] | 1445.4398 | 28.1008 | 120.8772
[6 empty] | 1479.1084 | 27.9724 | 121.3689
[6 empty] | 1513.5612 | 27.8461 | 121.861
[6 empty] | 1548.8166 | 27.7218 | 122.3531
[6 empty] | 1584.8932 | 27.5996 | 122.8449
[6 empty] | 1621.8101 | 27.4795 | 123.3358
[6 empty] | 1659.5869 | 27.3615 | 123.8255
[6 empty] | 1698.2437 | 27.2456 | 124.3136
[6 empty] | 1737.8008 | 27.1319 | 124.7998
[6 empty] | 1778.2794 | 27.0202 | 125.2835
[6 empty] | 1819.7009 | 26.9107 | 125.7644
[6 empty] | 1862.0871 | 26.8034 | 126.242
[6 empty] | 1905.4607 | 26.6981 | 126.7159
[6 empty] | 1949.8446 | 26.595 | 127.1856
[6 empty] | 1995.2623 | 26.4939 | 127.6508
[6 empty] | 2041.7379 | 26.395 | 128.111
[6 empty] | 2089.2961 | 26.2982 | 128.5657
[6 empty] | 2137.9621 | 26.2034 | 129.0146
[6 empty] | 2187.7616 | 26.1106 | 129.4572
[6 empty] | 2238.7211 | 26.0199 | 129.8931
[6 empty] | 2290.8677 | 25.9311 | 130.3218
[6 empty] | 2344.2288 | 25.8443 | 130.743
[6 empty] | 2398.8329 | 25.7595 | 131.1562
[6 empty] | 2454.7089 | 25.6765 | 131.561
[6 empty] | 2511.8864 | 25.5954 | 131.9571
[6 empty] | 2570.3958 | 25.5161 | 132.344
[6 empty] | 2630.268 | 25.4386 | 132.7214
[6 empty] | 2691.5348 | 25.3629 | 133.0889
[6 empty] | 2754.2287 | 25.2888 | 133.4461
[6 empty] | 2818.3829 | 25.2164 | 133.7928
[6 empty] | 2884.0315 | 25.1455 | 134.1285
[6 empty] | 2951.2092 | 25.0763 | 134.4529
[6 empty] | 3019.9517 | 25.0085 | 134.7658
[6 empty] | 3090.2954 | 24.9421 | 135.0668
[6 empty] | 3162.2777 | 24.8771 | 135.3557
[6 empty] | 3235.9366 | 24.8135 | 135.6321
[6 empty] | 3311.3112 | 24.7511 | 135.8958
[6 empty] | 3388.4416 | 24.6899 | 136.1466
[6 empty] | 3467.3685 | 24.6298 | 136.3842
[6 empty] | 3548.1339 | 24.5709 | 136.6084
[6 empty] | 3630.7805 | 24.5129 | 136.8191
[6 empty] | 3715.3523 | 24.4559 | 137.0159
[6 empty] | 3801.894 | 24.3998 | 137.1987
[6 empty] | 3890.4514 | 24.3445 | 137.3674
[6 empty] | 3981.0717 | 24.2899 | 137.5218
[6 empty] | 4073.8028 | 24.2361 | 137.6618
[6 empty] | 4168.6938 | 24.1828 | 137.7872
[6 empty] | 4265.7952 | 24.1301 | 137.8979
[6 empty] | 4365.1583 | 24.0779 | 137.9938
[6 empty] | 4466.8359 | 24.0261 | 138.0749
[6 empty] | 4570.8819 | 23.9747 | 138.1411
[6 empty] | 4677.3514 | 23.9235 | 138.1923
[6 empty] | 4786.3009 | 23.8725 | 138.2284
[6 empty] | 4897.7882 | 23.8217 | 138.2495
[6 empty] | 5011.8723 | 23.7709 | 138.2555
[6 empty] | 5128.6138 | 23.7201 | 138.2464
[6 empty] | 5248.0746 | 23.6692 | 138.2222
[6 empty] | 5370.318 | 23.6182 | 138.183
[6 empty] | 5495.4087 | 23.567 | 138.1287
[6 empty] | 5623.4133 | 23.5155 | 138.0595
[6 empty] | 5754.3994 | 23.4636 | 137.9753
[6 empty] | 5888.4366 | 23.4113 | 137.8763
[6 empty] | 6025.5959 | 23.3585 | 137.7625
[6 empty] | 6165.95 | 23.3051 | 137.6341
[6 empty] | 6309.5734 | 23.2511 | 137.4912
[6 empty] | 6456.5423 | 23.1964 | 137.3338
[6 empty] | 6606.9345 | 23.141 | 137.1622
[6 empty] | 6760.8298 | 23.0847 | 136.9765
[6 empty] | 6918.3097 | 23.0275 | 136.7768
[6 empty] | 7079.4578 | 22.9693 | 136.5634
[6 empty] | 7244.3596 | 22.9101 | 136.3364
[6 empty] | 7413.1024 | 22.8498 | 136.096
[6 empty] | 7585.7758 | 22.7884 | 135.8425
[6 empty] | 7762.4712 | 22.7258 | 135.5762
[6 empty] | 7943.2823 | 22.6618 | 135.2972
[6 empty] | 8128.3052 | 22.5966 | 135.0058
[6 empty] | 8317.6377 | 22.5299 | 134.7023
[6 empty] | 8511.3804 | 22.4618 | 134.387
[6 empty] | 8709.6359 | 22.3922 | 134.0602
[6 empty] | 8912.5094 | 22.3211 | 133.7222
[6 empty] | 9120.1084 | 22.2483 | 133.3734
[6 empty] | 9332.543 | 22.1739 | 133.014
[6 empty] | 9549.9259 | 22.0978 | 132.6444
[6 empty] | 9772.3722 | 22.0199 | 132.265
[6 empty] | 10000 | 21.9403 | 131.8762
[6 empty] | 10232.9299 | 21.8588 | 131.4783
[6 empty] | 10471.2855 | 21.7754 | 131.0717
[6 empty] | 10715.1931 | 21.6902 | 130.6568
[6 empty] | 10964.782 | 21.603 | 130.2341
[6 empty] | 11220.1845 | 21.5138 | 129.8039
[6 empty] | 11481.5362 | 21.4227 | 129.3666
[6 empty] | 11748.9755 | 21.3295 | 128.9226
[6 empty] | 12022.6443 | 21.2343 | 128.4725
[6 empty] | 12302.6877 | 21.137 | 128.0166
[6 empty] | 12589.2541 | 21.0376 | 127.5554
[6 empty] | 12882.4955 | 20.9362 | 127.0892
[6 empty] | 13182.5674 | 20.8326 | 126.6186
[6 empty] | 13489.6288 | 20.7269 | 126.1439
[6 empty] | 13803.8426 | 20.6191 | 125.6656
[6 empty] | 14125.3754 | 20.5092 | 125.1841
[6 empty] | 14454.3977 | 20.3971 | 124.6998
[6 empty] | 14791.0839 | 20.2829 | 124.2132
[6 empty] | 15135.6125 | 20.1666 | 123.7247
[6 empty] | 15488.1662 | 20.0482 | 123.2347
[6 empty] | 15848.9319 | 19.9276 | 122.7436
[6 empty] | 16218.101 | 19.805 | 122.2518
[6 empty] | 16595.8691 | 19.6803 | 121.7597
[6 empty] | 16982.4365 | 19.5535 | 121.2676
[6 empty] | 17378.0083 | 19.4247 | 120.7759
[6 empty] | 17782.7941 | 19.2939 | 120.2851
[6 empty] | 18197.0086 | 19.1611 | 119.7954
[6 empty] | 18620.8714 | 19.0263 | 119.3072
[6 empty] | 19054.6072 | 18.8895 | 118.8207
[6 empty] | 19498.446 | 18.7509 | 118.3364
[6 empty] | 19952.6231 | 18.6103 | 117.8545
[6 empty] | 20417.3794 | 18.4679 | 117.3753
[6 empty] | 20892.9613 | 18.3237 | 116.8991
[6 empty] | 21379.6209 | 18.1777 | 116.4262
[6 empty] | 21877.6162 | 18.0299 | 115.9567
[6 empty] | 22387.2114 | 17.8804 | 115.491
[6 empty] | 22908.6765 | 17.7292 | 115.0292
[6 empty] | 23442.2882 | 17.5764 | 114.5715
[6 empty] | 23988.3292 | 17.4219 | 114.1182
[6 empty] | 24547.0892 | 17.2659 | 113.6695
[6 empty] | 25118.8643 | 17.1083 | 113.2254
[6 empty] | 25703.9578 | 16.9493 | 112.7862
[6 empty] | 26302.6799 | 16.7888 | 112.352
[6 empty] | 26915.348 | 16.6268 | 111.9229
[6 empty] | 27542.287 | 16.4635 | 111.4991
[6 empty] | 28183.8293 | 16.2988 | 111.0807
[6 empty] | 28840.315 | 16.1329 | 110.6677
[6 empty] | 29512.0923 | 15.9656 | 110.2602
[6 empty] | 30199.5172 | 15.7972 | 109.8584
[6 empty] | 30902.9543 | 15.6275 | 109.4622
[6 empty] | 31622.7766 | 15.4567 | 109.0718
[6 empty] | 32359.3657 | 15.2848 | 108.6871
[6 empty] | 33113.1121 | 15.1117 | 108.3083
[6 empty] | 33884.4156 | 14.9377 | 107.9353
[6 empty] | 34673.685 | 14.7626 | 107.5682
[6 empty] | 35481.3389 | 14.5865 | 107.207
[6 empty] | 36307.8055 | 14.4095 | 106.8516
[6 empty] | 37153.5229 | 14.2316 | 106.5022
[6 empty] | 38018.9396 | 14.0528 | 106.1586
[6 empty] | 38904.5145 | 13.8731 | 105.8208
[6 empty] | 39810.7171 | 13.6926 | 105.489
[6 empty] | 40738.0278 | 13.5114 | 105.1629
[6 empty] | 41686.9383 | 13.3293 | 104.8426
[6 empty] | 42657.9519 | 13.1466 | 104.528
[6 empty] | 43651.5832 | 12.9631 | 104.2192
[6 empty] | 44668.3592 | 12.7789 | 103.916
[6 empty] | 45708.819 | 12.5941 | 103.6185
[6 empty] | 46773.5141 | 12.4086 | 103.3265
[6 empty] | 47863.0092 | 12.2226 | 103.04
[6 empty] | 48977.8819 | 12.0359 | 102.759
[6 empty] | 50118.7234 | 11.8487 | 102.4834
[6 empty] | 51286.1384 | 11.661 | 102.2131
[6 empty] | 52480.746 | 11.4727 | 101.9481
[6 empty] | 53703.1796 | 11.284 | 101.6883
[6 empty] | 54954.0874 | 11.0947 | 101.4336
[6 empty] | 56234.1325 | 10.9051 | 101.184
[6 empty] | 57543.9937 | 10.7149 | 100.9394
[6 empty] | 58884.3655 | 10.5244 | 100.6997
[6 empty] | 60255.9586 | 10.3334 | 100.4649
[6 empty] | 61659.5002 | 10.1421 | 100.2349
[6 empty] | 63095.7344 | 9.9503 | 100.0095
[6 empty] | 64565.4229 | 9.7583 | 99.7888
[6 empty] | 66069.3448 | 9.5658 | 99.5727
[6 empty] | 67608.2975 | 9.3731 | 99.3611
[6 empty] | 69183.0971 | 9.18 | 99.1538
[6 empty] | 70794.5784 | 8.9867 | 98.9509
[6 empty] | 72443.596 | 8.793 | 98.7523
[6 empty] | 74131.0241 | 8.5991 | 98.5579
[6 empty] | 75857.7575 | 8.4049 | 98.3675
[6 empty] | 77624.7117 | 8.2104 | 98.1812
[6 empty] | 79432.8235 | 8.0157 | 97.9989
[6 empty] | 81283.0516 | 7.8208 | 97.8205
[6 empty] | 83176.3771 | 7.6257 | 97.6459
[6 empty] | 85113.8038 | 7.4303 | 97.475
[6 empty] | 87096.359 | 7.2347 | 97.3079
[6 empty] | 89125.0938 | 7.039 | 97.1443
[6 empty] | 91201.0839 | 6.843 | 96.9843
[6 empty] | 93325.4301 | 6.6469 | 96.8277
[6 empty] | 95499.2586 | 6.4506 | 96.6746
[6 empty] | 97723.7221 | 6.2542 | 96.5248

## SheetOP (hidden)
n | 100
x | 1.0233 | Bode plot data from 10 to 100 kHz, 100 points per decade
|  | 10 | 100 | 1000 | 10000 | Freq | Mag | Phase
| 0 | 10 | 100 | 1000 | 10000 | 10 | 69.3811 | 90.2568
| 1 | 10.2329 | 102.3293 | 1023.293 | 10232.9299 | 10.2329 | 69.1811 | 90.2628
| 2 | 10.4713 | 104.7129 | 1047.1285 | 10471.2855 | 10.4713 | 68.9811 | 90.2689
| 3 | 10.7152 | 107.1519 | 1071.5193 | 10715.1931 | 10.7152 | 68.7812 | 90.2752
| 4 | 10.9648 | 109.6478 | 1096.4782 | 10964.782 | 10.9648 | 68.5812 | 90.2816
| 5 | 11.2202 | 112.2018 | 1122.0185 | 11220.1845 | 11.2202 | 68.3812 | 90.2882
| 6 | 11.4815 | 114.8154 | 1148.1536 | 11481.5362 | 11.4815 | 68.1812 | 90.2949
| 7 | 11.749 | 117.4898 | 1174.8976 | 11748.9755 | 11.749 | 67.9812 | 90.3017
| 8 | 12.0226 | 120.2264 | 1202.2644 | 12022.6443 | 12.0226 | 67.7812 | 90.3088
| 9 | 12.3027 | 123.0269 | 1230.2688 | 12302.6877 | 12.3027 | 67.5812 | 90.316
| 10 | 12.5893 | 125.8925 | 1258.9254 | 12589.2541 | 12.5893 | 67.3812 | 90.3233
| 11 | 12.8825 | 128.825 | 1288.2496 | 12882.4955 | 12.8825 | 67.1812 | 90.3309
| 12 | 13.1826 | 131.8257 | 1318.2567 | 13182.5674 | 13.1826 | 66.9812 | 90.3386
| 13 | 13.4896 | 134.8963 | 1348.9629 | 13489.6288 | 13.4896 | 66.7812 | 90.3464
| 14 | 13.8038 | 138.0384 | 1380.3843 | 13803.8426 | 13.8038 | 66.5812 | 90.3545
| 15 | 14.1254 | 141.2538 | 1412.5375 | 14125.3754 | 14.1254 | 66.3812 | 90.3628
| 16 | 14.4544 | 144.544 | 1445.4398 | 14454.3977 | 14.4544 | 66.1813 | 90.3712
| 17 | 14.7911 | 147.9108 | 1479.1084 | 14791.0839 | 14.7911 | 65.9813 | 90.3799
| 18 | 15.1356 | 151.3561 | 1513.5612 | 15135.6125 | 15.1356 | 65.7813 | 90.3887
| 19 | 15.4882 | 154.8817 | 1548.8166 | 15488.1662 | 15.4882 | 65.5813 | 90.3978
| 20 | 15.8489 | 158.4893 | 1584.8932 | 15848.9319 | 15.8489 | 65.3813 | 90.407
| 21 | 16.2181 | 162.181 | 1621.8101 | 16218.101 | 16.2181 | 65.1813 | 90.4165
| 22 | 16.5959 | 165.9587 | 1659.5869 | 16595.8691 | 16.5959 | 64.9813 | 90.4262
| 23 | 16.9824 | 169.8244 | 1698.2437 | 16982.4365 | 16.9824 | 64.7814 | 90.4361
| 24 | 17.378 | 173.7801 | 1737.8008 | 17378.0083 | 17.378 | 64.5814 | 90.4463
| 25 | 17.7828 | 177.8279 | 1778.2794 | 17782.7941 | 17.7828 | 64.3814 | 90.4567
| 26 | 18.197 | 181.9701 | 1819.7009 | 18197.0086 | 18.197 | 64.1814 | 90.4673
| 27 | 18.6209 | 186.2087 | 1862.0871 | 18620.8714 | 18.6209 | 63.9814 | 90.4782
| 28 | 19.0546 | 190.5461 | 1905.4607 | 19054.6072 | 19.0546 | 63.7814 | 90.4894
| 29 | 19.4984 | 194.9845 | 1949.8446 | 19498.446 | 19.4984 | 63.5815 | 90.5008
| 30 | 19.9526 | 199.5262 | 1995.2623 | 19952.6231 | 19.9526 | 63.3815 | 90.5124
| 31 | 20.4174 | 204.1738 | 2041.7379 | 20417.3794 | 20.4174 | 63.1815 | 90.5244
| 32 | 20.893 | 208.9296 | 2089.2961 | 20892.9613 | 20.893 | 62.9815 | 90.5366
| 33 | 21.3796 | 213.7962 | 2137.9621 | 21379.6209 | 21.3796 | 62.7816 | 90.5491
| 34 | 21.8776 | 218.7762 | 2187.7616 | 21877.6162 | 21.8776 | 62.5816 | 90.5619
| 35 | 22.3872 | 223.8721 | 2238.7211 | 22387.2114 | 22.3872 | 62.3816 | 90.5749
| 36 | 22.9087 | 229.0868 | 2290.8677 | 22908.6765 | 22.9087 | 62.1816 | 90.5883
| 37 | 23.4423 | 234.4229 | 2344.2288 | 23442.2882 | 23.4423 | 61.9817 | 90.602
| 38 | 23.9883 | 239.8833 | 2398.8329 | 23988.3292 | 23.9883 | 61.7817 | 90.616
| 39 | 24.5471 | 245.4709 | 2454.7089 | 24547.0892 | 24.5471 | 61.5817 | 90.6304
| 40 | 25.1189 | 251.1886 | 2511.8864 | 25118.8643 | 25.1189 | 61.3818 | 90.6451
| 41 | 25.704 | 257.0396 | 2570.3958 | 25703.9578 | 25.704 | 61.1818 | 90.6601
| 42 | 26.3027 | 263.0268 | 2630.268 | 26302.6799 | 26.3027 | 60.9818 | 90.6755
| 43 | 26.9153 | 269.1535 | 2691.5348 | 26915.348 | 26.9153 | 60.7819 | 90.6912
| 44 | 27.5423 | 275.4229 | 2754.2287 | 27542.287 | 27.5423 | 60.5819 | 90.7073
| 45 | 28.1838 | 281.8383 | 2818.3829 | 28183.8293 | 28.1838 | 60.3819 | 90.7238
| 46 | 28.8403 | 288.4032 | 2884.0315 | 28840.315 | 28.8403 | 60.182 | 90.7406
| 47 | 29.5121 | 295.1209 | 2951.2092 | 29512.0923 | 29.5121 | 59.982 | 90.7579
| 48 | 30.1995 | 301.9952 | 3019.9517 | 30199.5172 | 30.1995 | 59.7821 | 90.7755
| 49 | 30.903 | 309.0295 | 3090.2954 | 30902.9543 | 30.903 | 59.5821 | 90.7936
| 50 | 31.6228 | 316.2278 | 3162.2777 | 31622.7766 | 31.6228 | 59.3822 | 90.8121
| 51 | 32.3594 | 323.5937 | 3235.9366 | 32359.3657 | 32.3594 | 59.1822 | 90.831
| 52 | 33.1131 | 331.1311 | 3311.3112 | 33113.1121 | 33.1131 | 58.9823 | 90.8503
| 53 | 33.8844 | 338.8442 | 3388.4416 | 33884.4156 | 33.8844 | 58.7824 | 90.8701
| 54 | 34.6737 | 346.7369 | 3467.3685 | 34673.685 | 34.6737 | 58.5824 | 90.8904
| 55 | 35.4813 | 354.8134 | 3548.1339 | 35481.3389 | 35.4813 | 58.3825 | 90.9111
| 56 | 36.3078 | 363.0781 | 3630.7805 | 36307.8055 | 36.3078 | 58.1826 | 90.9324
| 57 | 37.1535 | 371.5352 | 3715.3523 | 37153.5229 | 37.1535 | 57.9826 | 90.9541
| 58 | 38.0189 | 380.1894 | 3801.894 | 38018.9396 | 38.0189 | 57.7827 | 90.9763
| 59 | 38.9045 | 389.0451 | 3890.4514 | 38904.5145 | 38.9045 | 57.5828 | 90.999
| 60 | 39.8107 | 398.1072 | 3981.0717 | 39810.7171 | 39.8107 | 57.3829 | 91.0223
| 61 | 40.738 | 407.3803 | 4073.8028 | 40738.0278 | 40.738 | 57.183 | 91.0461
| 62 | 41.6869 | 416.8694 | 4168.6938 | 41686.9383 | 41.6869 | 56.983 | 91.0704
| 63 | 42.658 | 426.5795 | 4265.7952 | 42657.9519 | 42.658 | 56.7831 | 91.0954
| 64 | 43.6516 | 436.5158 | 4365.1583 | 43651.5832 | 43.6516 | 56.5832 | 91.1209
| 65 | 44.6684 | 446.6836 | 4466.8359 | 44668.3592 | 44.6684 | 56.3833 | 91.147
| 66 | 45.7088 | 457.0882 | 4570.8819 | 45708.819 | 45.7088 | 56.1835 | 91.1737
| 67 | 46.7735 | 467.7351 | 4677.3514 | 46773.5141 | 46.7735 | 55.9836 | 91.201
| 68 | 47.863 | 478.6301 | 4786.3009 | 47863.0092 | 47.863 | 55.7837 | 91.229
| 69 | 48.9779 | 489.7788 | 4897.7882 | 48977.8819 | 48.9779 | 55.5838 | 91.2576
| 70 | 50.1187 | 501.1872 | 5011.8723 | 50118.7234 | 50.1187 | 55.384 | 91.2868
| 71 | 51.2861 | 512.8614 | 5128.6138 | 51286.1384 | 51.2861 | 55.1841 | 91.3168
| 72 | 52.4807 | 524.8075 | 5248.0746 | 52480.746 | 52.4807 | 54.9842 | 91.3475
| 73 | 53.7032 | 537.0318 | 5370.318 | 53703.1796 | 53.7032 | 54.7844 | 91.3788
| 74 | 54.9541 | 549.5409 | 5495.4087 | 54954.0874 | 54.9541 | 54.5845 | 91.4109
| 75 | 56.2341 | 562.3413 | 5623.4133 | 56234.1325 | 56.2341 | 54.3847 | 91.4438
| 76 | 57.544 | 575.4399 | 5754.3994 | 57543.9937 | 57.544 | 54.1849 | 91.4774
| 77 | 58.8844 | 588.8437 | 5888.4366 | 58884.3655 | 58.8844 | 53.9851 | 91.5118
| 78 | 60.256 | 602.5596 | 6025.5959 | 60255.9586 | 60.256 | 53.7853 | 91.5469
| 79 | 61.6595 | 616.595 | 6165.95 | 61659.5002 | 61.6595 | 53.5855 | 91.5829
| 80 | 63.0957 | 630.9573 | 6309.5734 | 63095.7344 | 63.0957 | 53.3857 | 91.6198
| 81 | 64.5654 | 645.6542 | 6456.5423 | 64565.4229 | 64.5654 | 53.1859 | 91.6575
| 82 | 66.0693 | 660.6934 | 6606.9345 | 66069.3448 | 66.0693 | 52.9861 | 91.6961
| 83 | 67.6083 | 676.083 | 6760.8298 | 67608.2975 | 67.6083 | 52.7864 | 91.7355
| 84 | 69.1831 | 691.831 | 6918.3097 | 69183.0971 | 69.1831 | 52.5866 | 91.7759
| 85 | 70.7946 | 707.9458 | 7079.4578 | 70794.5784 | 70.7946 | 52.3869 | 91.8172
| 86 | 72.4436 | 724.436 | 7244.3596 | 72443.596 | 72.4436 | 52.1871 | 91.8595
| 87 | 74.131 | 741.3102 | 7413.1024 | 74131.0241 | 74.131 | 51.9874 | 91.9028
| 88 | 75.8578 | 758.5776 | 7585.7758 | 75857.7575 | 75.8578 | 51.7877 | 91.947
| 89 | 77.6247 | 776.2471 | 7762.4712 | 77624.7117 | 77.6247 | 51.5881 | 91.9923
| 90 | 79.4328 | 794.3282 | 7943.2823 | 79432.8235 | 79.4328 | 51.3884 | 92.0387
| 91 | 81.2831 | 812.8305 | 8128.3052 | 81283.0516 | 81.2831 | 51.1887 | 92.0861
| 92 | 83.1764 | 831.7638 | 8317.6377 | 83176.3771 | 83.1764 | 50.9891 | 92.1346
| 93 | 85.1138 | 851.138 | 8511.3804 | 85113.8038 | 85.1138 | 50.7895 | 92.1843
| 94 | 87.0964 | 870.9636 | 8709.6359 | 87096.359 | 87.0964 | 50.5899 | 92.2351
| 95 | 89.1251 | 891.2509 | 8912.5094 | 89125.0938 | 89.1251 | 50.3903 | 92.287
| 96 | 91.2011 | 912.0108 | 9120.1084 | 91201.0839 | 91.2011 | 50.1907 | 92.3402
| 97 | 93.3254 | 933.2543 | 9332.543 | 93325.4301 | 93.3254 | 49.9912 | 92.3946
| 98 | 95.4993 | 954.9926 | 9549.9259 | 95499.2586 | 95.4993 | 49.7917 | 92.4503
| 99 | 97.7237 | 977.2372 | 9772.3722 | 97723.7221 | 97.7237 | 49.5922 | 92.5073
[6 empty] | 100 | 49.3927 | 92.5655
[6 empty] | 102.3293 | 49.1932 | 92.6252
[6 empty] | 104.7129 | 48.9938 | 92.6862
[6 empty] | 107.1519 | 48.7944 | 92.7486
[6 empty] | 109.6478 | 48.5951 | 92.8125
[6 empty] | 112.2018 | 48.3957 | 92.8778
[6 empty] | 114.8154 | 48.1964 | 92.9446
[6 empty] | 117.4898 | 47.9971 | 93.013
[6 empty] | 120.2264 | 47.7979 | 93.083
[6 empty] | 123.0269 | 47.5987 | 93.1546
[6 empty] | 125.8925 | 47.3995 | 93.2278
[6 empty] | 128.825 | 47.2004 | 93.3027
[6 empty] | 131.8257 | 47.0013 | 93.3794
[6 empty] | 134.8963 | 46.8022 | 93.4578
[6 empty] | 138.0384 | 46.6032 | 93.538
[6 empty] | 141.2538 | 46.4043 | 93.6201
[6 empty] | 144.544 | 46.2054 | 93.704
[6 empty] | 147.9108 | 46.0065 | 93.7899
[6 empty] | 151.3561 | 45.8077 | 93.8778
[6 empty] | 154.8817 | 45.609 | 93.9676
[6 empty] | 158.4893 | 45.4103 | 94.0596
[6 empty] | 162.181 | 45.2117 | 94.1536
[6 empty] | 165.9587 | 45.0131 | 94.2498
[6 empty] | 169.8244 | 44.8146 | 94.3482
[6 empty] | 173.7801 | 44.6162 | 94.4488
[6 empty] | 177.8279 | 44.4178 | 94.5518
[6 empty] | 181.9701 | 44.2196 | 94.657
[6 empty] | 186.2087 | 44.0214 | 94.7647
[6 empty] | 190.5461 | 43.8233 | 94.8749
[6 empty] | 194.9845 | 43.6252 | 94.9875
[6 empty] | 199.5262 | 43.4273 | 95.1027
[6 empty] | 204.1738 | 43.2295 | 95.2205
[6 empty] | 208.9296 | 43.0318 | 95.341
[6 empty] | 213.7962 | 42.8341 | 95.4642
[6 empty] | 218.7762 | 42.6366 | 95.5902
[6 empty] | 223.8721 | 42.4392 | 95.7191
[6 empty] | 229.0868 | 42.2419 | 95.8508
[6 empty] | 234.4229 | 42.0448 | 95.9856
[6 empty] | 239.8833 | 41.8478 | 96.1233
[6 empty] | 245.4709 | 41.6509 | 96.2641
[6 empty] | 251.1886 | 41.4542 | 96.4081
[6 empty] | 257.0396 | 41.2576 | 96.5553
[6 empty] | 263.0268 | 41.0612 | 96.7058
[6 empty] | 269.1535 | 40.8649 | 96.8597
[6 empty] | 275.4229 | 40.6688 | 97.0169
[6 empty] | 281.8383 | 40.4729 | 97.1777
[6 empty] | 288.4032 | 40.2772 | 97.342
[6 empty] | 295.1209 | 40.0817 | 97.5099
[6 empty] | 301.9952 | 39.8863 | 97.6815
[6 empty] | 309.0295 | 39.6912 | 97.8569
[6 empty] | 316.2278 | 39.4964 | 98.0361
[6 empty] | 323.5937 | 39.3017 | 98.2193
[6 empty] | 331.1311 | 39.1073 | 98.4064
[6 empty] | 338.8442 | 38.9132 | 98.5976
[6 empty] | 346.7369 | 38.7193 | 98.7929
[6 empty] | 354.8134 | 38.5257 | 98.9924
[6 empty] | 363.0781 | 38.3324 | 99.1962
[6 empty] | 371.5352 | 38.1394 | 99.4043
[6 empty] | 380.1894 | 37.9467 | 99.6169
[6 empty] | 389.0451 | 37.7544 | 99.8339
[6 empty] | 398.1072 | 37.5624 | 100.0556
[6 empty] | 407.3803 | 37.3707 | 100.2819
[6 empty] | 416.8694 | 37.1795 | 100.5129
[6 empty] | 426.5795 | 36.9886 | 100.7487
[6 empty] | 436.5158 | 36.7981 | 100.9894
[6 empty] | 446.6836 | 36.6081 | 101.235
[6 empty] | 457.0882 | 36.4185 | 101.4857
[6 empty] | 467.7351 | 36.2293 | 101.7414
[6 empty] | 478.6301 | 36.0407 | 102.0023
[6 empty] | 489.7788 | 35.8525 | 102.2683
[6 empty] | 501.1872 | 35.6649 | 102.5397
[6 empty] | 512.8614 | 35.4778 | 102.8165
[6 empty] | 524.8075 | 35.2913 | 103.0986
[6 empty] | 537.0318 | 35.1053 | 103.3862
[6 empty] | 549.5409 | 34.92 | 103.6793
[6 empty] | 562.3413 | 34.7353 | 103.978
[6 empty] | 575.4399 | 34.5513 | 104.2824
[6 empty] | 588.8437 | 34.368 | 104.5924
[6 empty] | 602.5596 | 34.1853 | 104.9081
[6 empty] | 616.595 | 34.0035 | 105.2296
[6 empty] | 630.9573 | 33.8223 | 105.5568
[6 empty] | 645.6542 | 33.642 | 105.8899
[6 empty] | 660.6934 | 33.4625 | 106.2289
[6 empty] | 676.083 | 33.2839 | 106.5737
[6 empty] | 691.831 | 33.1062 | 106.9243
[6 empty] | 707.9458 | 32.9294 | 107.2809
[6 empty] | 724.436 | 32.7535 | 107.6433
[6 empty] | 741.3102 | 32.5786 | 108.0117
[6 empty] | 758.5776 | 32.4048 | 108.3859
[6 empty] | 776.2471 | 32.232 | 108.7659
[6 empty] | 794.3282 | 32.0603 | 109.1517
[6 empty] | 812.8305 | 31.8897 | 109.5433
[6 empty] | 831.7638 | 31.7203 | 109.9407
[6 empty] | 851.138 | 31.552 | 110.3437
[6 empty] | 870.9636 | 31.3851 | 110.7523
[6 empty] | 891.2509 | 31.2194 | 111.1664
[6 empty] | 912.0108 | 31.055 | 111.586
[6 empty] | 933.2543 | 30.8919 | 112.0109
[6 empty] | 954.9926 | 30.7303 | 112.441
[6 empty] | 977.2372 | 30.5701 | 112.8763
[6 empty] | 1000 | 30.4113 | 113.3165
[6 empty] | 1023.293 | 30.2541 | 113.7615
[6 empty] | 1047.1285 | 30.0984 | 114.2112
[6 empty] | 1071.5193 | 29.9442 | 114.6654
[6 empty] | 1096.4782 | 29.7917 | 115.124
[6 empty] | 1122.0185 | 29.6409 | 115.5866
[6 empty] | 1148.1536 | 29.4917 | 116.0531
[6 empty] | 1174.8976 | 29.3443 | 116.5233
[6 empty] | 1202.2644 | 29.1987 | 116.997
[6 empty] | 1230.2688 | 29.0548 | 117.4738
[6 empty] | 1258.9254 | 28.9128 | 117.9536
[6 empty] | 1288.2496 | 28.7726 | 118.436
[6 empty] | 1318.2567 | 28.6344 | 118.9208
[6 empty] | 1348.9629 | 28.498 | 119.4076
[6 empty] | 1380.3843 | 28.3636 | 119.8962
[6 empty] | 1412.5375 | 28.2312 | 120.3861
[6 empty] | 1445.4398 | 28.1008 | 120.8772
[6 empty] | 1479.1084 | 27.9724 | 121.3689
[6 empty] | 1513.5612 | 27.8461 | 121.861
[6 empty] | 1548.8166 | 27.7218 | 122.3531
[6 empty] | 1584.8932 | 27.5996 | 122.8449
[6 empty] | 1621.8101 | 27.4795 | 123.3358
[6 empty] | 1659.5869 | 27.3615 | 123.8255
[6 empty] | 1698.2437 | 27.2456 | 124.3136
[6 empty] | 1737.8008 | 27.1319 | 124.7998
[6 empty] | 1778.2794 | 27.0202 | 125.2835
[6 empty] | 1819.7009 | 26.9107 | 125.7644
[6 empty] | 1862.0871 | 26.8034 | 126.242
[6 empty] | 1905.4607 | 26.6981 | 126.7159
[6 empty] | 1949.8446 | 26.595 | 127.1856
[6 empty] | 1995.2623 | 26.4939 | 127.6508
[6 empty] | 2041.7379 | 26.395 | 128.111
[6 empty] | 2089.2961 | 26.2982 | 128.5657
[6 empty] | 2137.9621 | 26.2034 | 129.0146
[6 empty] | 2187.7616 | 26.1106 | 129.4572
[6 empty] | 2238.7211 | 26.0199 | 129.8931
[6 empty] | 2290.8677 | 25.9311 | 130.3218
[6 empty] | 2344.2288 | 25.8443 | 130.743
[6 empty] | 2398.8329 | 25.7595 | 131.1562
[6 empty] | 2454.7089 | 25.6765 | 131.561
[6 empty] | 2511.8864 | 25.5954 | 131.9571
[6 empty] | 2570.3958 | 25.5161 | 132.344
[6 empty] | 2630.268 | 25.4386 | 132.7214
[6 empty] | 2691.5348 | 25.3629 | 133.0889
[6 empty] | 2754.2287 | 25.2888 | 133.4461
[6 empty] | 2818.3829 | 25.2164 | 133.7928
[6 empty] | 2884.0315 | 25.1455 | 134.1285
[6 empty] | 2951.2092 | 25.0763 | 134.4529
[6 empty] | 3019.9517 | 25.0085 | 134.7658
[6 empty] | 3090.2954 | 24.9421 | 135.0668
[6 empty] | 3162.2777 | 24.8771 | 135.3557
[6 empty] | 3235.9366 | 24.8135 | 135.6321
[6 empty] | 3311.3112 | 24.7511 | 135.8958
[6 empty] | 3388.4416 | 24.6899 | 136.1466
[6 empty] | 3467.3685 | 24.6298 | 136.3842
[6 empty] | 3548.1339 | 24.5709 | 136.6084
[6 empty] | 3630.7805 | 24.5129 | 136.8191
[6 empty] | 3715.3523 | 24.4559 | 137.0159
[6 empty] | 3801.894 | 24.3998 | 137.1987
[6 empty] | 3890.4514 | 24.3445 | 137.3674
[6 empty] | 3981.0717 | 24.2899 | 137.5218
[6 empty] | 4073.8028 | 24.2361 | 137.6618
[6 empty] | 4168.6938 | 24.1828 | 137.7872
[6 empty] | 4265.7952 | 24.1301 | 137.8979
[6 empty] | 4365.1583 | 24.0779 | 137.9938
[6 empty] | 4466.8359 | 24.0261 | 138.0749
[6 empty] | 4570.8819 | 23.9747 | 138.1411
[6 empty] | 4677.3514 | 23.9235 | 138.1923
[6 empty] | 4786.3009 | 23.8725 | 138.2284
[6 empty] | 4897.7882 | 23.8217 | 138.2495
[6 empty] | 5011.8723 | 23.7709 | 138.2555
[6 empty] | 5128.6138 | 23.7201 | 138.2464
[6 empty] | 5248.0746 | 23.6692 | 138.2222
[6 empty] | 5370.318 | 23.6182 | 138.183
[6 empty] | 5495.4087 | 23.567 | 138.1287
[6 empty] | 5623.4133 | 23.5155 | 138.0595
[6 empty] | 5754.3994 | 23.4636 | 137.9753
[6 empty] | 5888.4366 | 23.4113 | 137.8763
[6 empty] | 6025.5959 | 23.3585 | 137.7625
[6 empty] | 6165.95 | 23.3051 | 137.6341
[6 empty] | 6309.5734 | 23.2511 | 137.4912
[6 empty] | 6456.5423 | 23.1964 | 137.3338
[6 empty] | 6606.9345 | 23.141 | 137.1622
[6 empty] | 6760.8298 | 23.0847 | 136.9765
[6 empty] | 6918.3097 | 23.0275 | 136.7768
[6 empty] | 7079.4578 | 22.9693 | 136.5634
[6 empty] | 7244.3596 | 22.9101 | 136.3364
[6 empty] | 7413.1024 | 22.8498 | 136.096
[6 empty] | 7585.7758 | 22.7884 | 135.8425
[6 empty] | 7762.4712 | 22.7258 | 135.5762
[6 empty] | 7943.2823 | 22.6618 | 135.2972
[6 empty] | 8128.3052 | 22.5966 | 135.0058
[6 empty] | 8317.6377 | 22.5299 | 134.7023
[6 empty] | 8511.3804 | 22.4618 | 134.387
[6 empty] | 8709.6359 | 22.3922 | 134.0602
[6 empty] | 8912.5094 | 22.3211 | 133.7222
[6 empty] | 9120.1084 | 22.2483 | 133.3734
[6 empty] | 9332.543 | 22.1739 | 133.014
[6 empty] | 9549.9259 | 22.0978 | 132.6444
[6 empty] | 9772.3722 | 22.0199 | 132.265
[6 empty] | 10000 | 21.9403 | 131.8762
[6 empty] | 10232.9299 | 21.8588 | 131.4783
[6 empty] | 10471.2855 | 21.7754 | 131.0717
[6 empty] | 10715.1931 | 21.6902 | 130.6568
[6 empty] | 10964.782 | 21.603 | 130.2341
[6 empty] | 11220.1845 | 21.5138 | 129.8039
[6 empty] | 11481.5362 | 21.4227 | 129.3666
[6 empty] | 11748.9755 | 21.3295 | 128.9226
[6 empty] | 12022.6443 | 21.2343 | 128.4725
[6 empty] | 12302.6877 | 21.137 | 128.0166
[6 empty] | 12589.2541 | 21.0376 | 127.5554
[6 empty] | 12882.4955 | 20.9362 | 127.0892
[6 empty] | 13182.5674 | 20.8326 | 126.6186
[6 empty] | 13489.6288 | 20.7269 | 126.1439
[6 empty] | 13803.8426 | 20.6191 | 125.6656
[6 empty] | 14125.3754 | 20.5092 | 125.1841
[6 empty] | 14454.3977 | 20.3971 | 124.6998
[6 empty] | 14791.0839 | 20.2829 | 124.2132
[6 empty] | 15135.6125 | 20.1666 | 123.7247
[6 empty] | 15488.1662 | 20.0482 | 123.2347
[6 empty] | 15848.9319 | 19.9276 | 122.7436
[6 empty] | 16218.101 | 19.805 | 122.2518
[6 empty] | 16595.8691 | 19.6803 | 121.7597
[6 empty] | 16982.4365 | 19.5535 | 121.2676
[6 empty] | 17378.0083 | 19.4247 | 120.7759
[6 empty] | 17782.7941 | 19.2939 | 120.2851
[6 empty] | 18197.0086 | 19.1611 | 119.7954
[6 empty] | 18620.8714 | 19.0263 | 119.3072
[6 empty] | 19054.6072 | 18.8895 | 118.8207
[6 empty] | 19498.446 | 18.7509 | 118.3364
[6 empty] | 19952.6231 | 18.6103 | 117.8545
[6 empty] | 20417.3794 | 18.4679 | 117.3753
[6 empty] | 20892.9613 | 18.3237 | 116.8991
[6 empty] | 21379.6209 | 18.1777 | 116.4262
[6 empty] | 21877.6162 | 18.0299 | 115.9567
[6 empty] | 22387.2114 | 17.8804 | 115.491
[6 empty] | 22908.6765 | 17.7292 | 115.0292
[6 empty] | 23442.2882 | 17.5764 | 114.5715
[6 empty] | 23988.3292 | 17.4219 | 114.1182
[6 empty] | 24547.0892 | 17.2659 | 113.6695
[6 empty] | 25118.8643 | 17.1083 | 113.2254
[6 empty] | 25703.9578 | 16.9493 | 112.7862
[6 empty] | 26302.6799 | 16.7888 | 112.352
[6 empty] | 26915.348 | 16.6268 | 111.9229
[6 empty] | 27542.287 | 16.4635 | 111.4991
[6 empty] | 28183.8293 | 16.2988 | 111.0807
[6 empty] | 28840.315 | 16.1329 | 110.6677
[6 empty] | 29512.0923 | 15.9656 | 110.2602
[6 empty] | 30199.5172 | 15.7972 | 109.8584
[6 empty] | 30902.9543 | 15.6275 | 109.4622
[6 empty] | 31622.7766 | 15.4567 | 109.0718
[6 empty] | 32359.3657 | 15.2848 | 108.6871
[6 empty] | 33113.1121 | 15.1117 | 108.3083
[6 empty] | 33884.4156 | 14.9377 | 107.9353
[6 empty] | 34673.685 | 14.7626 | 107.5682
[6 empty] | 35481.3389 | 14.5865 | 107.207
[6 empty] | 36307.8055 | 14.4095 | 106.8516
[6 empty] | 37153.5229 | 14.2316 | 106.5022
[6 empty] | 38018.9396 | 14.0528 | 106.1586
[6 empty] | 38904.5145 | 13.8731 | 105.8208
[6 empty] | 39810.7171 | 13.6926 | 105.489
[6 empty] | 40738.0278 | 13.5114 | 105.1629
[6 empty] | 41686.9383 | 13.3293 | 104.8426
[6 empty] | 42657.9519 | 13.1466 | 104.528
[6 empty] | 43651.5832 | 12.9631 | 104.2192
[6 empty] | 44668.3592 | 12.7789 | 103.916
[6 empty] | 45708.819 | 12.5941 | 103.6185
[6 empty] | 46773.5141 | 12.4086 | 103.3265
[6 empty] | 47863.0092 | 12.2226 | 103.04
[6 empty] | 48977.8819 | 12.0359 | 102.759
[6 empty] | 50118.7234 | 11.8487 | 102.4834
[6 empty] | 51286.1384 | 11.661 | 102.2131
[6 empty] | 52480.746 | 11.4727 | 101.9481
[6 empty] | 53703.1796 | 11.284 | 101.6883
[6 empty] | 54954.0874 | 11.0947 | 101.4336
[6 empty] | 56234.1325 | 10.9051 | 101.184
[6 empty] | 57543.9937 | 10.7149 | 100.9394
[6 empty] | 58884.3655 | 10.5244 | 100.6997
[6 empty] | 60255.9586 | 10.3334 | 100.4649
[6 empty] | 61659.5002 | 10.1421 | 100.2349
[6 empty] | 63095.7344 | 9.9503 | 100.0095
[6 empty] | 64565.4229 | 9.7583 | 99.7888
[6 empty] | 66069.3448 | 9.5658 | 99.5727
[6 empty] | 67608.2975 | 9.3731 | 99.3611
[6 empty] | 69183.0971 | 9.18 | 99.1538
[6 empty] | 70794.5784 | 8.9867 | 98.9509
[6 empty] | 72443.596 | 8.793 | 98.7523
[6 empty] | 74131.0241 | 8.5991 | 98.5579
[6 empty] | 75857.7575 | 8.4049 | 98.3675
[6 empty] | 77624.7117 | 8.2104 | 98.1812
[6 empty] | 79432.8235 | 8.0157 | 97.9989
[6 empty] | 81283.0516 | 7.8208 | 97.8205
[6 empty] | 83176.3771 | 7.6257 | 97.6459
[6 empty] | 85113.8038 | 7.4303 | 97.475
[6 empty] | 87096.359 | 7.2347 | 97.3079
[6 empty] | 89125.0938 | 7.039 | 97.1443
[6 empty] | 91201.0839 | 6.843 | 96.9843
[6 empty] | 93325.4301 | 6.6469 | 96.8277
[6 empty] | 95499.2586 | 6.4506 | 96.6746
[6 empty] | 97723.7221 | 6.2542 | 96.5248