## NCV91300_Demo_QFN16
| NCV91300 QFN16 REVC |  | Revision: 2.1 | 2020-02-25
Item | Quantity | Reference | Value | Tolerance | Voltage | Techno | Part Number | Part Number (Alternate) | PCB Footprint
1 | 1 | CN1 | 2x10 15210206601000 |  |  |  | 15210202601000 |  | HEADER50-100-2x10_F
2 | 1 | CN2 | CON26A |  |  |  | HTST-113-01-T-DV-P-TR |  | HE10-26-SMALL-CI_REV2
3 | 3 | C1,C4,C5 | 47 uF |  | 6.3 V | X7S | CGA6P1X7S0J476M250AC | GCM32ER70J476ME19 | SMD_1210
4 | 2 | C2,C6 | 100 nF |  | 50 V | X7R | CGA3E2X7R1H104K080A | GCJ188R71C104KA01 | SMD_0603
5 | 8 | C3,C7,C8,C9,C10,C19,C20,23 | DNP | [5 empty] | SMD_0603
6 | 1 | C11 | 10 nF |  | 6.3 V | X7R | CGA3E2X7R2A103K080AA | GCM188R72A103KA37D | SMD_0603
7 | 5 | C12,C14,C15,C16,C17 | 10 uF |  | 6.3 V | X7R | CGA4J1X7R0J106K125AC | GCM21BR70J106KE22L | SMD_0805
8 | 1 | C13 | 10 uF |  | 6.3 V | X7R | CGA5L1X7R1E106K160AC | GCM31CR71C106KA64 | SMD_1206
9 | 3 | C18,C21,C22 | DNP | [5 empty] | SMD_1210
10 | 4 | H1,H2,H3,H4 | FIXHOLE3.2 | [5 empty] | FIX3v2H
11 | 2 | JMP1,JMP2 | STRAP GND | [5 empty] | JUMPER400H
12 | 3 | J1,J3,J11 | CONN_DEKTRON_571_RED |  |  |  | DEKTRON_571-0500 |  | BANANA_JACK_REV2
13 | 2 | J2,J9 | STRAP 3pins | [5 empty] | STRAP3P
14 | 6 | J4,J7,J10,J14,J15,J16 | STRAP 2pins | [5 empty] | HEADER_2_100H
15 | 2 | J5,J12 | SL5.08_2PT | [5 empty] | CON2P-5v08_COUDE
16 | 1 | J6 | Clock Generator |  |  |  | 131-3701-261 |  | CONN_SMB_V
17 | 2 | J8,J13 | CONN_DEKTRON_571_BLACK |  |  |  | DEKTRON_571-0100 |  | BANANA_JACK_REV2
18 | 1 | L1 | DNP | [5 empty] | SMD_4040_2520
19 | 1 | L2 | 1.0 uH |  |  |  | SPM4020-1R0M-D | FDSD0420D-1R0M | MURATA_4040
20 | 1 | L3 | DNP | [5 empty] | SMD_0603_0805
21 | 1 | L4 | 1.0 uH |  |  |  | TFM252012ALMA1R0MTAA | DFE2HCAH1R0MJ0 | MURATA_2520
22 | 1 | Q1 | NTD3055L104 | [5 empty] | DPACK_1234
23 | 2 | R1,R2 | 10K | 0.05 |  |  |  |  | SMD_0603
24 | 2 | R3,R7 | 0R | 0.05 |  |  |  |  | SMD_0603
25 | 2 | R4,R10 | 51 | 0.05 |  |  |  |  | SMD_0603
26 | 2 | R5,R8 | DNP | 0.05 |  |  |  |  | SMD_0603
27 | 1 | R6 | 0.01R | 5% |  |  | KRL2012E-M-R010-F-T1 |  | SMD_1220
28 | 1 | R9 | 0.1 | 5% |  |  |  |  | SMD_1220
29 | 5 | S1,S2,S3,S4,S5 | STRAP PCB | [5 empty] | STRAP_PCB
30 | 1 | S6 | Strap_PCB_3 | [5 empty] | STRAP_PCB3
31 | 16 | TP1,TP2,TP3,TP4,TP5,TP6,TP7,TP8,TP9,TP10,TP11,TP12,TP13,TP14,TP15,TP16 | TEST_POINT | [5 empty] | TP_T2_16
32 | 1 | U1 | NCV91300 | [5 empty] | QFN16_3x3_05
Provided by ON
Do not Place