## NCP81075_CL_BUCK-08222017_DFN10
NCP81075 DFN10 Buck Revised: Tuesday, August 22, 2017
Revision: 1
Bill Of Materials August 29,2017 14:02:39 | Page1
Item | Quantity | Reference | Part | Footprint | MFG P/N
______________________________________________
1 | 1 | C1 | 220nF | 603 | C0603C224K3RACTU
2 | 2 | C2,C7 | 4.7uF | SMD1206 | GCM31CR71E475KA55L
3 | 1 | C4 | 330pF | 603 | 06033A471JAT2A
4 | 1 | C5 | 12nF | 603 | C0603C224K3RACTU
5 | 1 | C6 | 100nF | 603 | C0603X5R1E104K030BB
6 | 3 | C8,C13,C14 | 10uF | SMD2220 | 22201C106MAT2A
7 | 4 | C9,C10,C11,C15 | 47uF | SMD1206 | C3216JB1E476M160AC
8 | 1 | C12 | 1.8nF | 603 | C0603C224K3RACTU
9 | 4 | J1,J2,J3,J4 | 4PIN | TRM4 | 8191
10 | 4 | J7,J8,J11,J12 | TP | TRM1 | PEC36SAAN
11 | 1 | J13 | 2PIN/TERM BLK | TRM2 | 1729128
12 | 1 | L2 | 18uH | INDUCTOR | 7443551181
13 | 4 | Q1,Q2,Q3,Q4 | FDMS86102LZ | PQFN-8 | FDMS86102LZ
14 | 3 | R1,R3,R14 | 10K | 603 | CRCW0603103J
15 | 1 | R2 | DNP | 603 | CRCW06033K90JNEA
16 | 1 | R4 | 20K | 603 | CRCW060320K0JNTA
17 | 1 | R5 | 100K | 603 | ERJ-3GEYJ104V
18 | 1 | R8 | 5.6k | 603 | CRCW06035K60FKEA
19 | 1 | R9 | 16.9k | 603 | CRCW060316K9FKEA
20 | 1 | R13 | 4.7K | 603 | CRCW0603472JT
21 | 2 | R15,R17 | 0 | 603 | CRCW06030000Z0EA
22 | 1 | R18 | 1 | 603 | CRCW0603100JRT1
23 | 3 | R20,R21,R26 | 2.2 | 603 | ERJ-3GEYJ2R2V
24 | 1 | R24 | 1.2K | 603 | CRCW060316K9FKEA
25 | 6 | TP1,TP2,TP3,TP4,TP5,TP6 | Probe Ground Tip | SMA | 131-5031-00
26 | 1 | U1 | NCP1034 | SOIC-16 | NCP1034
27 | 1 | U5 | NCP81075 | DFN8 | UCC27201DRMR